## 封-1 招标工程量清单封面
|  | 土建工程 |  | 工程
招 标 工 程 量 清 单
招 标 人：
(单位盖章)
造价咨询人：
(单位盖章)
年 月 日
封-1
河南省建设工程造价计价软件测评合格编号：2021-RJ002；2020-RJ002；2019-RJ004；2017-RJ004

## 扉-1 工程量清单扉页
| 土建工程 |  |  |  | 工程
招 标 工 程 量 清 单
招 标 人： |  |  | 造价咨询人：
|  | （单位盖章） |  | (单位资质专用章)
法定代表人 或其授权人： |  |  | 法定代表人 或其授权人：
|  | (签字或盖章) |  | (签字或盖章)
编 制 人： |  |  | 复 核 人：
|  | (造价人员签字盖专用章) |  | (造价工程师签字盖专用章)
编 制 时 间： |  | 年 月 日 | 复 核 时 间： | 年 月 日
扉-1

## 表-08 分部分项工程和单价措施项目清单与计价表
分部分项工程和单价措施项目清单与计价表
工程名称：土建工程 |  |  |  | 标段：西峡县消防救援大队世纪大道消防站战勤保障用房及配套设施项目 |  |  |  |  | 第 1 页 共 15 页
序号 | 项目编码 | 项目名称 | 项目特征描述 |  | 计量单位 | 工程量 | 金 额(元)
[7 empty] | 综合单价 | 合 价 |  | 其中
暂估价
| A.1 | 土石方工程
1 | 010101001001 | 平整场地 | 1.土壤类别：一、二类土 2.工作内容：厚度≤±30cm的就地挖、填及平整 3.其它详见图纸设计及相关规范 |  | m2 | 400.48
2 | 010101002001 | 挖一般土方 | 1.土壤类别：一、二类土 2.挖土深度：2m以内 3.其它详见图纸设计及相关规范 |  | m3 | 764.86
3 | 010103001001 | 回填方 | 1.回填部位：基础回填 2.填方材料品种：素土 3.密实度要求：≥0.97 4.填方来源、运距：综合考虑 5.其它详见图纸设计及相关规范 |  | m3 | 594.61
4 | 010103002001 | 余方弃置 | 1.土壤类别：一、二类土 2.装载机装车 3.土方运距：暂按1km 4.其它详见图纸设计及相关规范 |  | m3 | 170.25
分部小计
| A.4 | 砌筑工程
1 | 010402001003 | 砌块墙 | 1.砌体墙 2.部位：普通房间填充墙 3.墙体厚度：100mm 4.砌块品种、规格、强度等级：蒸压加气混凝土砌块 3.6米以下 5.砂浆强度等级：DMM5砌筑砂浆 6.其它详见图纸设计及相关规范 |  | m3 | 2.08
本页小计
注：为计取规费等的使用，可在表中增设其中：“定额人工费”。
表—08
分部分项工程和单价措施项目清单与计价表
工程名称：土建工程 |  |  |  | 标段：西峡县消防救援大队世纪大道消防站战勤保障用房及配套设施项目 |  |  |  |  | 第 2 页 共 15 页
序号 | 项目编码 | 项目名称 | 项目特征描述 |  | 计量单位 | 工程量 | 金 额(元)
[7 empty] | 综合单价 | 合 价 |  | 其中
暂估价
2 | 010402001005 | 砌块墙 | 1.砌体墙 2.部位：普通房间填充墙 3.墙体厚度：200mm以内 4.砌块品种、规格、强度等级：蒸压加气混凝土砌块 3.6米以下 5.砂浆强度等级：DMM5砌筑砂浆 6.其它详见图纸设计及相关规范 |  | m3 | 211.52
3 | 010402001006 | 砌块墙 | 1.砌体墙 2.部位：普通房间填充墙 3.墙体厚度：200mm以内 4.砌块品种、规格、强度等级：蒸压加气混凝土砌块 3.6米以上 5.砂浆强度等级：DMM5砌筑砂浆 6.其它详见图纸设计及相关规范 |  | m3 | 3.05
4 | 010401014001 | 砖地沟、明沟 | 1.砖品种、规格、强度等级:标准砖 2.沟截面尺寸:400mm*300mm 3.砂浆强度等级:20mm厚防水砂浆 4.其它详见图纸设计及相关规范 |  | m | 10
分部小计
| A.5 | 混凝土及钢筋混凝土工程
1 | 010501001001 | 垫层 | 1.部位：基础垫层 2.混凝土种类：预拌混凝土 3.混凝土强度等级：C15 4.其它详见图纸设计及相关规范 |  | m3 | 25.72
本页小计
注：为计取规费等的使用，可在表中增设其中：“定额人工费”。
表—08
分部分项工程和单价措施项目清单与计价表
工程名称：土建工程 |  |  |  | 标段：西峡县消防救援大队世纪大道消防站战勤保障用房及配套设施项目 |  |  |  |  | 第 3 页 共 15 页
序号 | 项目编码 | 项目名称 | 项目特征描述 |  | 计量单位 | 工程量 | 金 额(元)
[7 empty] | 综合单价 | 合 价 |  | 其中
暂估价
2 | 010501003001 | 独立基础 | 1.部位：独立基础 2.混凝土种类：预拌混凝土 3.混凝土强度等级：C30 4.其它详见图纸设计及相关规范 |  | m3 | 108.42
3 | 010502001001 | 矩形柱 | 1.部位：矩形柱 2.混凝土种类：预拌混凝土 3.混凝土强度等级：C30 4.其它详见图纸设计及相关规范 |  | m3 | 88.95
4 | 010502002001 | 构造柱 | 1.部位：构造柱 2.混凝土种类：预拌混凝土 3.混凝土强度等级：C25 4.其它详见图纸设计及相关规范 |  | m3 | 12.01
5 | 010503002001 | 矩形梁 | 1.部位：矩形梁 2.混凝土种类：预拌混凝土 3.混凝土强度等级：C30 4.其它详见图纸设计及相关规范 |  | m3 | 37.73
6 | 010503004001 | 圈梁 | 1.部位：卫生间止水带 2.混凝土种类：预拌混凝土 3.混凝土强度等级：C25 4.其它详见图纸设计及相关规范 |  | m3 | 0.25
7 | 010507005001 | 扶手、压顶 | 1.部位：压顶 2.混凝土种类：预拌混凝土 3.混凝土强度等级：C25 4.其它详见图纸设计及相关规范 |  | m3 | 10.19
本页小计
注：为计取规费等的使用，可在表中增设其中：“定额人工费”。
表—08
分部分项工程和单价措施项目清单与计价表
工程名称：土建工程 |  |  |  | 标段：西峡县消防救援大队世纪大道消防站战勤保障用房及配套设施项目 |  |  |  |  | 第 4 页 共 15 页
序号 | 项目编码 | 项目名称 | 项目特征描述 |  | 计量单位 | 工程量 | 金 额(元)
[7 empty] | 综合单价 | 合 价 |  | 其中
暂估价
8 | 010503005001 | 过梁 | 1.部位：过梁 2.混凝土种类：预拌混凝土 3.混凝土强度等级：C25 4.其它详见图纸设计及相关规范 |  | m3 | 2.46
9 | 010505001001 | 有梁板 | 1.部位：有梁板 2.混凝土种类：预拌混凝土 3.混凝土强度等级：C30 4.其它详见图纸设计及相关规范 |  | m3 | 175.15
10 | 010505008001 | 雨篷、悬挑板、阳台板 | 1.部位：空调板 2.混凝土种类：预拌混凝土 3.混凝土强度等级：C30 4.其它详见图纸设计及相关规范 |  | m3 | 2.04
11 | 010506001001 | 直形楼梯 | 1.部位：楼梯 2.混凝土种类：预拌混凝土 3.混凝土强度等级：C30 4.其它详见图纸设计及相关规范 |  | m2 | 65.37
12 | 010507001001 | 散水、坡道 | 1.部位：散水、坡道 2.做法 1）素土夯实 2）150厚3:7灰土垫层 3）40厚C20细石混凝土，撒1:1水泥细砂压实赶光 3.其他详见图纸设计以及相关规范 |  | m2 | 101.7
13 | 010507004001 | 台阶 | 1.部位：首层台阶 2.做法 1）素土夯实 2）300厚灰土垫层 3）60厚C15混凝土台阶 4）30mm厚石材 3.其他详见图纸设计以及相关规范 |  | m2 | 13.98
本页小计
注：为计取规费等的使用，可在表中增设其中：“定额人工费”。
表—08
分部分项工程和单价措施项目清单与计价表
工程名称：土建工程 |  |  |  | 标段：西峡县消防救援大队世纪大道消防站战勤保障用房及配套设施项目 |  |  |  |  | 第 5 页 共 15 页
序号 | 项目编码 | 项目名称 | 项目特征描述 |  | 计量单位 | 工程量 | 金 额(元)
[7 empty] | 综合单价 | 合 价 |  | 其中
暂估价
14 | 010507004002 | 台阶 | 1.部位：首层台阶平台 2.做法 1）素土夯实 2）300厚灰土垫层 3）60厚C15混凝土台身 4）30mm厚石材 3.其他详见图纸设计以及相关规范 |  | m2 | 19.32
15 | 010515001012 | 现浇构件钢筋 | 1.钢筋种类、规格：砌体内加固钢筋 Φ6mm 2.其它详见图纸设计及相关规范 |  | t | 1.553
16 | 010515001001 | 现浇构件钢筋 | 1.钢筋种类、规格：钢筋HPB300 Φ10mm以内 2.其它详见图纸设计及相关规范 |  | t | 0.452
17 | 010515001003 | 现浇构件钢筋 | 1.钢筋种类、规格：钢筋HRB400 Φ8mm 2.其它详见图纸设计及相关规范 |  | t | 7.497
18 | 010515001004 | 现浇构件钢筋 | 1.钢筋种类、规格：钢筋HRB400 Φ10mm 2.其它详见图纸设计及相关规范 |  | t | 1.189
19 | 010515001005 | 现浇构件钢筋 | 1.钢筋种类、规格：钢筋HRB400 Φ12mm 2.其它详见图纸设计及相关规范 |  | t | 4.486
20 | 010515001006 | 现浇构件钢筋 | 1.钢筋种类、规格：钢筋HRB400 Φ14mm 2.其它详见图纸设计及相关规范 |  | t | 2.041
21 | 010515001007 | 现浇构件钢筋 | 1.钢筋种类、规格：钢筋HRB400 Φ16mm 2.其它详见图纸设计及相关规范 |  | t | 7.692
本页小计
注：为计取规费等的使用，可在表中增设其中：“定额人工费”。
表—08
分部分项工程和单价措施项目清单与计价表
工程名称：土建工程 |  |  |  | 标段：西峡县消防救援大队世纪大道消防站战勤保障用房及配套设施项目 |  |  |  |  | 第 6 页 共 15 页
序号 | 项目编码 | 项目名称 | 项目特征描述 |  | 计量单位 | 工程量 | 金 额(元)
[7 empty] | 综合单价 | 合 价 |  | 其中
暂估价
22 | 010515001008 | 现浇构件钢筋 | 1.钢筋种类、规格：钢筋HRB400 Φ18mm 2.其它详见图纸设计及相关规范 |  | t | 7.396
23 | 010515001009 | 现浇构件钢筋 | 1.钢筋种类、规格：钢筋HRB400 Φ20mm 2.其它详见图纸设计及相关规范 |  | t | 5.222
24 | 010515001010 | 现浇构件钢筋 | 1.钢筋种类、规格：钢筋HRB400 Φ22mm 2.其它详见图纸设计及相关规范 |  | t | 2.072
25 | 010515001011 | 现浇构件钢筋 | 1.钢筋种类、规格：钢筋HRB400 Φ25mm 2.其它详见图纸设计及相关规范 |  | t | 0.991
26 | 010515001013 | 现浇构件钢筋 | 1.钢筋种类、规格：箍筋HPB300 Φ10mm以内 2.其它详见图纸设计及相关规范 |  | t | 0.924
27 | 010515001014 | 现浇构件钢筋 | 1.钢筋种类、规格：箍筋HRB400 Φ6mm 2.其它详见图纸设计及相关规范 |  | t | 0.119
28 | 010515001015 | 现浇构件钢筋 | 1.钢筋种类、规格：箍筋HRB400 Φ8mm 2.其它详见图纸设计及相关规范 |  | t | 9.218
29 | 010515001016 | 现浇构件钢筋 | 1.钢筋种类、规格：箍筋HRB400 Φ10mm 2.其它详见图纸设计及相关规范 |  | t | 2.105
30 | 010516003001 | 机械连接 | 1.连接方式：电渣压力焊接 Φ18mm以内 2.其它详见图纸设计及相关规范 |  | 个 | 888
本页小计
注：为计取规费等的使用，可在表中增设其中：“定额人工费”。
表—08
分部分项工程和单价措施项目清单与计价表
工程名称：土建工程 |  |  |  | 标段：西峡县消防救援大队世纪大道消防站战勤保障用房及配套设施项目 |  |  |  |  | 第 7 页 共 15 页
序号 | 项目编码 | 项目名称 | 项目特征描述 |  | 计量单位 | 工程量 | 金 额(元)
[7 empty] | 综合单价 | 合 价 |  | 其中
暂估价
31 | 010516003002 | 机械连接 | 1.连接方式：电渣压力焊接 Φ32mm以内 2.其它详见图纸设计及相关规范 |  | 个 | 108
32 | 010516003003 | 机械连接 | 1.连接方式：直螺纹钢筋接头 Φ16mm以内 2.其它详见图纸设计及相关规范 |  | 个 | 52
33 | 010516003004 | 机械连接 | 1.连接方式：直螺纹钢筋接头 Φ20mm以内 2.其它详见图纸设计及相关规范 |  | 个 | 76
34 | 010516003005 | 机械连接 | 1.连接方式：直螺纹钢筋接头 Φ25mm以内 2.其它详见图纸设计及相关规范 |  | 个 | 36
分部小计
| A.9 | 屋面及防水工程
屋面防水
种植屋面
1 | 010902001007 | 屋面卷材防水 | 1.部位：种植屋面 2.做法 1）土工布过滤层 2）凹凸型排水板 3）4.0mm厚SBS耐根穿刺改性沥青防水卷材 4）20mm厚1:2.5水泥砂浆找平层 5）最薄处30mm厚找坡2%找坡层:1:8水泥憎水型膨胀珍珠岩 3.其他详见图纸设计以及相关规范 |  | m2 | 78.66
本页小计
注：为计取规费等的使用，可在表中增设其中：“定额人工费”。
表—08
分部分项工程和单价措施项目清单与计价表
工程名称：土建工程 |  |  |  | 标段：西峡县消防救援大队世纪大道消防站战勤保障用房及配套设施项目 |  |  |  |  | 第 8 页 共 15 页
序号 | 项目编码 | 项目名称 | 项目特征描述 |  | 计量单位 | 工程量 | 金 额(元)
[7 empty] | 综合单价 | 合 价 |  | 其中
暂估价
2 | 010902001009 | 屋面卷材防水 | 1.部位：防水附加层 2.做法 1）4.0mm厚SBS耐根穿刺改性沥青防水卷材附加层 3.其他详见图纸设计以及相关规范 |  | m2 | 18.95
3 | 010902004002 | 屋面排水管 | 1.排水管品种、规格:UPVCΦ100 2.其他详见图纸设计以及相关规范 |  | m | 16.2
4 | 010902006002 | 屋面（廊、阳台）泄（吐）水管 | 1.落水斗、弯头落水斗 2.其他详见图纸设计以及相关规范 |  | 个 | 2
水泥砂浆保护层屋面
1 | 010902001004 | 屋面卷材防水 | 1.部位：水泥砂浆保护层屋面 2.做法 1）20mm厚1:2.5水泥砂浆保护层 2）0.4mm厚聚乙烯膜一层 3）两层3.0mm厚SBS改性沥青防水卷材 4）20mm厚1:2.5水泥砂浆找平层 5）最薄处30mm厚找坡2%找坡层:1:8水泥憎水型膨胀珍珠岩 3.其他详见图纸设计以及相关规范 |  | m2 | 237.88
2 | 010902001006 | 屋面卷材防水 | 1.部位：防水附加层 2.做法 1）3.0厚SBS改性沥青防水卷材附加层 3.其他详见图纸设计以及相关规范 |  | m2 | 38.9
3 | 010902004001 | 屋面排水管 | 1.排水管品种、规格:UPVCΦ100 2.其他详见图纸设计以及相关规范 |  | m | 46.8
本页小计
注：为计取规费等的使用，可在表中增设其中：“定额人工费”。
表—08
分部分项工程和单价措施项目清单与计价表
工程名称：土建工程 |  |  |  | 标段：西峡县消防救援大队世纪大道消防站战勤保障用房及配套设施项目 |  |  |  |  | 第 9 页 共 15 页
序号 | 项目编码 | 项目名称 | 项目特征描述 |  | 计量单位 | 工程量 | 金 额(元)
[7 empty] | 综合单价 | 合 价 |  | 其中
暂估价
4 | 010902006001 | 屋面（廊、阳台）泄（吐）水管 | 1.落水斗、弯头落水斗 2.其他详见图纸设计以及相关规范 |  | 个 | 4
分部小计
| A.10 | 保温、隔热、防腐工程
1 | 011001003001 | 保温隔热墙面 | 1.部位：保温外墙 2.做法 1）5厚干粉类聚合物水泥防水砂浆(中间压入一层耐碱玻璃纤维网布,并用锚栓固定) 2）25mm厚玻化微珠无机保温砂浆 3.其他详见图纸设计以及相关规范 |  | m2 | 1114.64
分部小计
| A.12 | 墙、柱面装饰与隔断、幕墙工程
外墙
1 | 011201001004 | 墙面一般抹灰 | 1.部位：外墙 2.做法 1）2厚配套专用界面砂浆披刮 2）9厚2:1:8水泥石灰砂浆 3）6厚1:2.5水泥砂浆找平 3.其他详见图纸设计以及相关规范 |  | m2 | 1247.28
内墙
1 | 011201001005 | 墙面一般抹灰 | 1.部位：内墙 2.做法 1）2厚配套专用界面砂浆披刮 2）9厚2:1:8水泥石灰砂浆 3）6厚1:2水泥砂浆找平 3.其他详见图纸设计以及相关规范 |  | m2 | 2006.3
分部小计
本页小计
注：为计取规费等的使用，可在表中增设其中：“定额人工费”。
表—08
分部分项工程和单价措施项目清单与计价表
工程名称：土建工程 |  |  |  | 标段：西峡县消防救援大队世纪大道消防站战勤保障用房及配套设施项目 |  |  |  |  | 第 10 页 共 15 页
序号 | 项目编码 | 项目名称 | 项目特征描述 |  | 计量单位 | 工程量 | 金 额(元)
[7 empty] | 综合单价 | 合 价 |  | 其中
暂估价
| A.14 | 油漆、涂料、裱糊工程
1 | 011406001001 | 抹灰面油漆 | 1.部位：真石漆外墙面 2.做法： 1）涂饰底层涂料 2）涂饰主层涂料 3）涂饰面层涂料二遍 3.其它详见图纸设计及相关规范 |  | m2 | 1518.42
分部小计
措施项目
1 | 011701001001 | 综合脚手架 | 1.建筑结构形式：框架结构 2.多层建筑综合脚手架 |  | m2 | 1059.32
2 | 011701006001 | 满堂脚手架 | 1.部位：3.6米以上现浇板脚手架 2.搭设方式:自行考虑 3.脚手架材质:自行考虑 4.其它详见图纸设计及相关规范 |  | m2 | 311.68
3 | 011701002001 | 外脚手架 | 1.部位：3.6米以上独立柱脚手架 2.搭设方式:自行考虑 3.脚手架材质:自行考虑 4.其它详见图纸设计及相关规范 |  | m2 | 172.8
4 | 011701002002 | 外脚手架 | 1.部位：3.6米以上砌块内墙脚手架 2.搭设方式:自行考虑 3.脚手架材质:自行考虑 4.其它详见图纸设计及相关规范 |  | m2 | 177.32
5 | 011703001001 | 垂直运输 | 1.建筑物建筑类型及结构形式：框架结构 2.建筑物檐口高度、层数：15米 |  | m2 | 1059.32
本页小计
注：为计取规费等的使用，可在表中增设其中：“定额人工费”。
表—08
分部分项工程和单价措施项目清单与计价表
工程名称：土建工程 |  |  |  | 标段：西峡县消防救援大队世纪大道消防站战勤保障用房及配套设施项目 |  |  |  |  | 第 11 页 共 15 页
序号 | 项目编码 | 项目名称 | 项目特征描述 |  | 计量单位 | 工程量 | 金 额(元)
[7 empty] | 综合单价 | 合 价 |  | 其中
暂估价
6 | 011703001002 | 垂直运输 | 1.垂直运输层高增加费 2.其他详见图纸设计以及相关规范 |  | m2 | 400.48
7 | 011702001001 | 基础 | 1.构件类型：垫层模板 2.模板制作、安装、拆除、整理、堆放 3.模板粘接物及模内杂物清理、刷隔离剂 4.模板场内外运输及维修 5.其它详见图纸设计及相关规范 |  | m2 | 28.08
8 | 011702001002 | 基础 | 1.构件类型：独立基础模板 2.模板制作、安装、拆除、整理、堆放 3.模板粘接物及模内杂物清理、刷隔离剂 4.模板场内外运输及维修 5.其它详见图纸设计及相关规范 |  | m2 | 101.62
9 | 011702001003 | 基础 | 1.构件类型：基础梁模板 2.模板制作、安装、拆除、整理、堆放 3.模板粘接物及模内杂物清理、刷隔离剂 4.模板场内外运输及维修 5.其它详见图纸设计及相关规范 |  | m2 | 0.25
本页小计
注：为计取规费等的使用，可在表中增设其中：“定额人工费”。
表—08
分部分项工程和单价措施项目清单与计价表
工程名称：土建工程 |  |  |  | 标段：西峡县消防救援大队世纪大道消防站战勤保障用房及配套设施项目 |  |  |  |  | 第 12 页 共 15 页
序号 | 项目编码 | 项目名称 | 项目特征描述 |  | 计量单位 | 工程量 | 金 额(元)
[7 empty] | 综合单价 | 合 价 |  | 其中
暂估价
10 | 011702002001 | 矩形柱 | 1.构件类型：矩形柱模板3.6m以内 2.模板制作、安装、拆除、整理、堆放 3.模板粘接物及模内杂物清理、刷隔离剂 4.模板场内外运输及维修 5.其它详见图纸设计及相关规范 |  | m2 | 457.04
11 | 011702002002 | 矩形柱 | 1.构件类型：矩形柱模板4.5m 2.模板制作、安装、拆除、整理、堆放 3.模板粘接物及模内杂物清理、刷隔离剂 4.模板场内外运输及维修 5.其它详见图纸设计及相关规范 |  | m2 | 228.16
12 | 011702003001 | 构造柱 | 1.构件类型：构造柱模板 2.模板制作、安装、拆除、整理、堆放 3.模板粘接物及模内杂物清理、刷隔离剂 4.模板场内外运输及维修 5.其它详见图纸设计及相关规范 |  | m2 | 76.29
13 | 011702006001 | 矩形梁 | 1.构件类型：矩形梁模板 2.模板制作、安装、拆除、整理、堆放 3.模板粘接物及模内杂物清理、刷隔离剂 4.模板场内外运输及维修 5.其它详见图纸设计及相关规范 |  | m2 | 367.29
本页小计
注：为计取规费等的使用，可在表中增设其中：“定额人工费”。
表—08
分部分项工程和单价措施项目清单与计价表
工程名称：土建工程 |  |  |  | 标段：西峡县消防救援大队世纪大道消防站战勤保障用房及配套设施项目 |  |  |  |  | 第 13 页 共 15 页
序号 | 项目编码 | 项目名称 | 项目特征描述 |  | 计量单位 | 工程量 | 金 额(元)
[7 empty] | 综合单价 | 合 价 |  | 其中
暂估价
14 | 011702008001 | 圈梁 | 1.构件类型：止水带模板 2.模板制作、安装、拆除、整理、堆放 3.模板粘接物及模内杂物清理、刷隔离剂 4.模板场内外运输及维修 5.其它详见图纸设计及相关规范 |  | m2 | 3.36
15 | 011702009001 | 过梁 | 1.构件类型：过梁模板 2.模板制作、安装、拆除、整理、堆放 3.模板粘接物及模内杂物清理、刷隔离剂 4.模板场内外运输及维修 5.其它详见图纸设计及相关规范 |  | m2 | 40.69
16 | 011702025001 | 压顶 | 1.构件类型：压顶模板 2.模板制作、安装、拆除、整理、堆放 3.模板粘接物及模内杂物清理、刷隔离剂 4.模板场内外运输及维修 5.其它详见图纸设计及相关规范 |  | m2 | 85.5
17 | 011702014001 | 有梁板 | 1.构件类型：有梁板模板3.6m以内 2.模板制作、安装、拆除、整理、堆放 3.模板粘接物及模内杂物清理、刷隔离剂 4.模板场内外运输及维修 5.其它详见图纸设计及相关规范 |  | m2 | 952.14
本页小计
注：为计取规费等的使用，可在表中增设其中：“定额人工费”。
表—08
分部分项工程和单价措施项目清单与计价表
工程名称：土建工程 |  |  |  | 标段：西峡县消防救援大队世纪大道消防站战勤保障用房及配套设施项目 |  |  |  |  | 第 14 页 共 15 页
序号 | 项目编码 | 项目名称 | 项目特征描述 |  | 计量单位 | 工程量 | 金 额(元)
[7 empty] | 综合单价 | 合 价 |  | 其中
暂估价
18 | 011702014002 | 有梁板 | 1.构件类型：有梁板模板4.5m 2.模板制作、安装、拆除、整理、堆放 3.模板粘接物及模内杂物清理、刷隔离剂 4.模板场内外运输及维修 5.其它详见图纸设计及相关规范 |  | m2 | 596.88
19 | 011702023001 | 雨篷、悬挑板、阳台板 | 1.构件类型：空调板模板 2.模板制作、安装、拆除、整理、堆放 3.模板粘接物及模内杂物清理、刷隔离剂 4.模板场内外运输及维修 5.其它详见图纸设计及相关规范 |  | m2 | 17.85
20 | 011702024001 | 楼梯 | 1.构件类型：楼梯模板 2.模板制作、安装、拆除、整理、堆放 3.模板粘接物及模内杂物清理、刷隔离剂 4.模板场内外运输及维修 5.其它详见图纸设计及相关规范 |  | m2 | 65.37
21 | 011702029001 | 散水 | 1.构件类型：散水、坡道模板 2.模板制作、安装、拆除、整理、堆放 3.模板粘接物及模内杂物清理、刷隔离剂 4.模板场内外运输及维修 5.其它详见图纸设计及相关规范 |  | m2 | 12.04
本页小计
注：为计取规费等的使用，可在表中增设其中：“定额人工费”。
表—08
分部分项工程和单价措施项目清单与计价表
工程名称：土建工程 |  |  |  | 标段：西峡县消防救援大队世纪大道消防站战勤保障用房及配套设施项目 |  |  |  |  | 第 15 页 共 15 页
序号 | 项目编码 | 项目名称 | 项目特征描述 |  | 计量单位 | 工程量 | 金 额(元)
[7 empty] | 综合单价 | 合 价 |  | 其中
暂估价
22 | 011702027001 | 台阶 | 1.构件类型：台阶模板 2.模板制作、安装、拆除、整理、堆放 3.模板粘接物及模内杂物清理、刷隔离剂 4.模板场内外运输及维修 5.其它详见图纸设计及相关规范 |  | m2 | 13.98
23 | 011702027002 | 台阶 | 1.构件类型：台阶平台模板 2.模板制作、安装、拆除、整理、堆放 3.模板粘接物及模内杂物清理、刷隔离剂 4.模板场内外运输及维修 5.其它详见图纸设计及相关规范 |  | m2 | 19.32
24 | 011705001001 | 大型机械设备进出场及安拆 | 1.机械设备名称：履带式挖掘机 2.型号：斗容量1m³以内 3.其它详见图纸设计及相关规范 |  | 台次 | 1
25 | 011705001003 | 大型机械设备进出场及安拆 | 1.机械设备名称:施工电梯 2.其它详见图纸设计及相关规范 |  | 台次 | 1
26 | b-6 | 混凝土泵送费 | 1.泵送混凝土 泵车 2.其它详见图纸设计及相关规范 |  | m3 | 507.57
本页小计
合 计
注：为计取规费等的使用，可在表中增设其中：“定额人工费”。
表—08

## 表-11 总价措施项目清单与计价汇总表
总价措施项目清单与计价表
工程名称：土建工程 |  |  |  | 标段：西峡县消防救援大队世纪大道消防站战勤保障用房及配套设施项目 |  |  |  |  | 第 1 页 共 1 页
序号 | 项目编码 | 项目名称 | 计 算 基 础 |  | 费率 (%) | 金 额(元) | 调整费 率(%) | 调整后 金额(元) |  | 备 注
1 | 011707001001 | 安全文明施工费 | 分部分项安全文明施工费+单价措施安全文明施工费
2 | 01 | 其他措施费（费率类）
2.1 | 011707002001 | 夜间施工增加费 | 分部分项其他措施费+单价措施其他措施费
2.2 | 011707004001 | 二次搬运费 | 分部分项其他措施费+单价措施其他措施费
2.3 | 011707005001 | 冬雨季施工增加费 | 分部分项其他措施费+单价措施其他措施费
3 | 02 | 其他（费率类）
合 计
编制人（造价人员）： |  |  |  | 复核人（造价工程师）：
注：1.“计算基础”中安全文明施工费可为“定额基价”、“定额人工费”或“定额人工费+定额机械费”，其他项目可为“定额人工费”或“定额人工费+定额机械费”。 2.按施工方案计算的措施费，若无“计算基础”和“费率”的数值，也可只填“金额”数值，但应在备注栏说明施工方案出处或计算方法。
表-11

## 表-12 其他项目清单与计价汇总表
其他项目清单与计价汇总表
工程名称：土建工程 |  |  | 标段：西峡县消防救援大队世纪大道消防站战勤保障用房及配套设施项目 |  | 第 1 页 共 1 页
序号 | 项 目 名 称 | 金 额(元) |  | 结算金额(元) |  | 备 注
1 | 暂列金额 |  |  |  |  | 明细详见表-12-1
2 | 暂估价
2.1 | 材料（工程设备）暂估价 | — |  |  |  | 明细详见表-12-2
2.2 | 专业工程暂估价 |  |  |  |  | 明细详见表-12-3
3 | 计日工 |  |  |  |  | 明细详见表-12-4
4 | 总承包服务费 |  |  |  |  | 明细详见表-12-5
合 计 | [5 empty] | —
注：材料（工程设备）暂估单价进入清单项目综合单价，此处不汇总。
表—12

## 表-12-1 暂列金额明细表
暂列金额明细表
工程名称：土建工程 |  | 标段：西峡县消防救援大队世纪大道消防站战勤保障用房及配套设施项目 |  |  |  | 第 1 页 共 1 页
序号 | 项 目 名 称 |  | 计量单位 | 暂定金额(元) | 备 注
合 计 |  |  |  |  | —
注：此表由招标人填写，如不能详列，也可只列暂定金额总额，投标人应将上述暂列金额计入投标总价中。
表—12—1

## 表-12-2 材料(工程设备)暂估价及调整表
材料（工程设备）暂估单价及调整表
工程名称：土建工程 | [5 empty] | 标段：西峡县消防救援大队世纪大道消防站战勤保障用房及配套设施项目 |  |  |  | 第 1 页 共 1 页
序 号 | 材料(工程设备) 名称、规格、型号 | 计量 单位 | 数 量 |  | 暂 估(元) |  |  | 确 认(元) |  |  | 差 额±(元) |  | 备 注
|  |  | 暂 估 | 确 认 | 单 价 |  | 合 价 | 单 价 | 合 价 |  | 单 价 | 合 价
合 计
注：此表由招标人填写“暂估单价”，并在备注栏说明暂估价的材料、工程设备拟用在那些清单项目上，投标人应将上述材料、工程设备暂估单价计入工程量清单综合单价报价中。
表—12—2

## 表-12-3 专业工程暂估价及结算价表
专业工程暂估价及结算价表
工程名称：土建工程 |  |  |  | 标段：西峡县消防救援大队世纪大道消防站战勤保障用房及配套设施项目 |  |  | 第 1 页 共 1 页
序号 | 工 程 名 称 | 工 程 内 容 | 暂估金额 （元） |  | 结算金额 (元) | 差额±(元) |  | 备 注
合 计 |  |  | 0.00 |  |  |  |  | —
注：此表“暂估金额”由招标人填写，投标人应将“暂估金额”计入投标总价中。结算时按合同约定结算金额填写。
表—12—3

## 表-12-4 计日工表
计 日 工 表
工程名称：土建工程 |  |  |  | 标段：西峡县消防救援大队世纪大道消防站战勤保障用房及配套设施项目 |  |  | 第 1 页 共 1 页
编号 | 项 目 名 称 | 单位 | 暂定数量 |  | 实际数量 | 综合单价 (元) |  | 合 价(元)
[8 empty] | 暂 定 | 实 际
一 | 人工
1
人工小计
二 | 材料
1
材料小计
三 | 施工机械
1
施工机械小计
四、企业管理费和利润
总 计
注：此表项目名称、暂定数量由招标人填写，编制招标控制价时，单价由招标人按有关计价规定确定；投标时，单价由投标人自主报价，按暂定数量计算合价计入投标总价中。结算时，按发承包双方确认的实际数量计算合价。
表—12—4

## 表-12-5 总承包服务费计价表
总承包服务费计价表
工程名称：土建工程 |  |  | 标段：西峡县消防救援大队世纪大道消防站战勤保障用房及配套设施项目 |  |  | 第 1 页 共 1 页
序号 | 项 目 名 称 | 项目价值（元） |  | 服务内容 | 计算基础 |  | 费率(%) | 金 额(元)
| 合 计 | - |  | - |  |  | -
注：此表项目名称、服务内容由招标人填写，编制招标控制价时，费率及金额由招标人按有关计价规定确定；投标时，费率及金额由投标人自主报价，计入投标总价中。
表—12—5

## 表-13 规费、税金项目计价表
规费、税金项目计价表
工程名称：土建工程 |  |  | 标段：西峡县消防救援大队世纪大道消防站战勤保障用房及配套设施项目 |  |  | 第 1 页 共 1 页
序号 | 项 目 名 称 | 计 算 基 础 |  | 计算基数 | 计算费率 (%) |  | 金 额(元)
1 | 规费 | 定额规费+工程排污费+其他
1.1 | 定额规费 | 分部分项规费+单价措施规费
1.2 | 工程排污费
1.3 | 其他
2 | 增值税 | 不含税工程造价合计
合 计
编制人（造价人员）： |  |  | 复核人（造价工程师）：
表—13

## 表-14 主要材料价格表
主要材料价格表
工程名称： |  | 土建工程 | [5 empty] | 第 1 页 共 1 页
序号 | 材料编码 |  | 材料名称 | 规格.型号等特殊要求 | 单位 | 数 量 | 单 价 |  | 合 价
1 | 80210561 |  | 预拌混凝土 | C30 | m3 | 438.6224
2 | 01010210@2 |  | 钢筋 | HRB400以内 φ8 | kg | 17049.3
3 | 80230806 |  | 蒸压粉煤灰加气混凝土砌块 | 600*190*240 | m3 | 209.6349
4 | 13030359 |  | 真石漆 |  | kg | 6316.6272
5 | 01010211@3 |  | 钢筋 | HRB400以内 φ16 | kg | 7884.3
6 | 01010211@4 |  | 钢筋 | HRB400以内 φ18 | kg | 7580.9
7 | 05030105 |  | 板方材 |  | m3 | 13.4076
8 | 80010543 |  | 干混抹灰砂浆 | DP M10 | m3 | 56.6123
9 | 35010101 |  | 复合模板 |  | m2 | 769.8819
10 | 01010212@1 |  | 钢筋 | HRB400以内 φ20 | kg | 5352.55
11 | 13330105 |  | SBS改性沥青防水卷材 | 3mm | m2 | 703.0839
12 | 01010211@1 |  | 钢筋 | HRB400以内 φ12 | kg | 4598.15
13 | 01010210@3 |  | 钢筋 | HRB400以内 φ10 | kg | 3359.88
14 | 35030163 |  | 木支撑 |  | m3 | 5.6504
15 | 80070256 |  | 聚合物抗裂砂浆 |  | kg | 9195.78
16 | 80210555 |  | 预拌混凝土 | C15 | m3 | 27.148
17 | 80210559 |  | 预拌混凝土 | C25 | m3 | 24.7952
18 | 80070616 |  | 胶粉聚苯颗粒保温浆料 |  | m3 | 32.1908
19 | 01010211@2 |  | 钢筋 | HRB400以内 φ14 | kg | 2092.025
20 | 01010212@2 |  | 钢筋 | HRB400以内 φ22 | kg | 2123.8

## 表-16 总价项目进度款支付分解表
总价项目进度款支付分解表
工程名称：土建工程 |  |  | 标段：西峡县消防救援大队世纪大道消防站战勤保障用房及配套设施项目 |  |  |  |  | 单位：元
序号 | 项目名称 | 总价金额 |  | 首次 支付 | 二次 支付 | 三次 支付 | 四次 支付 |  | 五次 支付
1 | 安全文明施工费
2 | 其他措施费（费率类）
2.1 | 夜间施工增加费
2.2 | 二次搬运费
2.3 | 冬雨季施工增加费
3 | 其他（费率类）
1 | 综合脚手架
2 | 满堂脚手架
3 | 外脚手架
4 | 外脚手架
1 | 垂直运输
2 | 垂直运输
1 | 基础
2 | 基础
3 | 基础
4 | 矩形柱
5 | 矩形柱
6 | 构造柱
7 | 矩形梁
8 | 圈梁
9 | 过梁
10 | 压顶
11 | 有梁板
12 | 有梁板
13 | 雨篷、悬挑板、阳台板
14 | 楼梯
15 | 散水
16 | 台阶
17 | 台阶
1 | 大型机械设备进出场及安拆
编制人（造价人员）： |  |  | 复核人（造价工程师）：
注：1 本表应由承包人在投标报价时根据发包人在招标文件明确的进度款支付周期与报价填写，签订合同时，发承包双方可就支付分解协商调整后作为合同附件。 2 单价合同使用本表，“支付”栏时间应与单价项目进度款支付周期相同。 3 总价合同使用本表，“支付”栏时间应与约定的工程计量周期相同。
表—16
总价项目进度款支付分解表
工程名称：土建工程 |  |  | 标段：西峡县消防救援大队世纪大道消防站战勤保障用房及配套设施项目 |  |  |  |  | 单位：元
序号 | 项目名称 | 总价金额 |  | 首次 支付 | 二次 支付 | 三次 支付 | 四次 支付 |  | 五次 支付
2 | 大型机械设备进出场及安拆
3 | 混凝土泵送费
合 计
编制人（造价人员）： |  |  | 复核人（造价工程师）：
注：1 本表应由承包人在投标报价时根据发包人在招标文件明确的进度款支付周期与报价填写，签订合同时，发承包双方可就支付分解协商调整后作为合同附件。 2 单价合同使用本表，“支付”栏时间应与单价项目进度款支付周期相同。 3 总价合同使用本表，“支付”栏时间应与约定的工程计量周期相同。
表—16