## 【标表2-1】工程量清单表（招标）
工程量清单
合同段：第二标段 桩号：西峡县二郎坪镇黄龙庙桥改建工程（K0+025 2孔13米）
第100章 总则
子目号 | 子目名称 | 单位 | 数量 | 单价 | 合价
101 | 通则
101-1 | 保险费
-a | 按合同条款规定，提供建筑工程一切险 | 总额 | 1
-b | 按合同条款规定，提供第三者责任险 | 总额 | 1
102 | 工程管理
102-1 | 竣工文件 | 总额
102-2 | 施工环保费 | 总额 | 1
102-3 | 安全生产费 | 总额 | 1
102-4 | 信息化系统（暂估价） | 总额
103 | 临时工程与设施
103-1 | 临时道路修建、养护与拆除（包括原道路的养护） | 总额
103-2 | 临时占地 | 总额
103-3 | 临时供电设施架设、维护与拆除 | 总额
103-4 | 电信设施的提供、维修与拆除 | 总额
103-5 | 临时供水与排污设施 | 总额
104 | 承包人驻地建设
104-1 | 承包人驻地建设 | 总额 | 1
第100章 合计 人民币 元
工程量清单
合同段：第二标段 桩号：西峡县二郎坪镇黄龙庙桥改建工程（K0+025 2孔13米）
第400章 桥梁、涵洞
子目号 | 子目名称 | 单位 | 数量 | 单价 | 合价
403 | 钢筋
403-1 | 基础钢筋(含灌注桩、承台、桩系梁、沉桩、沉井等)
-a | 光圆钢筋（HPB235、HPB300） | kg
-b | 带肋钢筋（HRB335、HRB400） | kg | 1283.58
403-2 | 下部结构钢筋
-a | 光圆钢筋（HPB300） | kg | 1450.32
-b | 带肋钢筋（HRB400） | kg | 3065.2
403-3 | 上部结构钢筋
-a | 光圆钢筋（HPB300） | kg | 1357
-b | 带肋钢筋（HRB400） | kg | 14354.24
403-4 | 附属结构钢筋
-a | 光圆钢筋（HPB300） | kg | 564
-b | 带肋钢筋（HRB400） | kg | 6886.95
-c | 钢板 | kg | 1009.44
404 | 基坑开挖及回填
404-3 | 干处挖石方 | m3 | 1847.9
404-5 | 回填方 | m3 | 28.4
410 | 结构混凝土工程
410-2 | 混凝土下部结构
-a | 桥台混凝土
-a-1 | C25片石混凝土基础 | m3 | 222.88
-a-2 | C25片石混凝土台身 | m3 | 132.3
-a-3 | C25片石混凝土侧墙 | m3 | 88.21
-a-4 | C30混凝土侧墙 | m3 | 19.45
-a-5 | C35混凝土（耳背墙） | m3 | 8.08
-a-6 | C35台帽混凝土 | m3 | 9.44
-b | 桥墩混凝土 | m3
-b-1 | C35砼立柱 | m3 | 7.6
-b-2 | C35盖梁混凝土 | m3 | 12.02
-b-3 | C40砼支座垫块 | m3 | 0.39
-b-4 | C30混凝土基础 | m3 | 47.69
410-6 | 现浇混凝土附属结构
-a | C15砼台后搭板 | m3 | 9.28
-b | C30砼台后搭板 | m3 | 27.84
-c | C30砼防撞护栏 | m3 | 23.44
-d | C50钢纤维混凝土 | m3 | 1.34
411 | 预应力混凝土工程
411-2 | 先张法预应力钢绞线
-a | 先张法预应力钢绞线 | kg | 2037.6
411-8 | 预制预应力混凝土上部结构
-b-1 | C50预应力空心板 | m3 | 66.04
第400章 合计 人民币 元
工程量清单
合同段：第二标段 桩号：西峡县二郎坪镇黄龙庙桥改建工程（K0+025 2孔13米）
第400章 桥梁、涵洞
子目号 | 子目名称 | 单位 | 数量 | 单价 | 合价
-b-2 | C40预应力空心板 | m3 | 3.5
413 | 砌石工程
413-1 | 浆砌片石
-a | M7.5浆砌片石基础 | m3 | 88.3
-b | 18cm级配碎石 | m2 | 92.8
-c | 砂砾垫层 | m3 | 296.9
-d | 碎石垫层 | m3 | 45.4
-e | M7.5浆砌片石盲沟 | m3 | 5.4
-f | 利用石方回填（桥台防护） | m3 | 33
415 | 桥面铺装
415-2 | 水泥混凝土桥面铺装
-a | 12cm厚C50防水砼桥面铺装 | m3 | 23.56
-c | C50砼桥面铺装 | m3 | 8.08
415-4 | 桥面排水
-a | 竖、横向集中排水管
-a-3 | 管径φ80mmPVC管泄水管 | m | 10.4
416 | 桥梁支座
416-1 | 板式橡胶支座
-a-1 | GBZY200*35（CR)支座 | 个 | 40
417 | 桥梁接缝和伸缩装置
417-2 | 模数式伸缩装置
-a | D-40伸缩缝 | m | 14
423-1 | 拆除圬工 | m3
-a | 拆除浆砌圬工 | m3 | 112.21
-b | 拆除混凝土及钢筋混凝土 | m3 | 57.79
第400章 合计 人民币 元
工程量清单汇总表
合同段：第二标段 桩号：西峡县二郎坪镇黄龙庙桥改建工程（K0+025 2孔13米）
序号 | 章 次 | 科目名称 |  | 金额（元）
1 | 100 | 总则
2 | 200 | 路 基
3 | 300 | 路 面
4 | 400 | 桥梁、涵洞
5 | 500 | 隧 道
6 | 600 | 安全设施及预埋管线
7 | 700 | 绿化及环境保护
8 | 第100章至700章清单合计
9 | 已包含在清单合计中的专项暂定金额
10 | 清单合计减去专项暂定金额(即8-9)=10
11 | 计日工合计
12 | 不可预见费(暂定金额)0%
13 | 投标价(8+11+12)=13