## 表-08 分部分项工程和单价措施项目清单与计价表
分部分项工程和单价措施项目清单与计价表
工程名称：2025年安棚镇周岗村立华养殖基地建设项目-住房土建工程（5套） |  |  |  | 标段：2025年安棚镇周岗村立华养殖基地建设项目 |  |  |  |  | 第 1 页 共 6 页
序号 | 项目编码 | 项目名称 | 项目特征描述 |  | 计量单位 | 工程量 | 金 额(元)
[7 empty] | 综合单价 | 合 价 |  | 其中
暂估价
| A.1 | 土石方工程
1 | 010101001004 | 平整场地 | 1.土壤类别:一、二类土 2.其他未尽事宜详见施工图设计 、现行标准图集及规范 |  | m2 | 319.49
2 | 010101003002 | 挖沟槽土方 | 1.土壤类别:一、二类土 2.挖土深度:1m 内 3.其他未尽事宜详见施工图设计 、现行标准图集及规范 |  | m3 | 162.75
3 | 010103001003 | 回填方 | 1.密实度要求:夯填 2.填方材料品种:素土 3.其他未尽事宜详见施工图设计 、现行标准图集及规范 |  | m3 | 108.86
分部小计
| A.4 | 砌筑工程
1 | 010401001002 | 砖基础 | 1.砖品种、规格、强度等级:MU10标准砖 2.基础类型:条形 3.砂浆强度等级:水泥砂浆M7.5 4.其他未尽事宜详见施工图设计 、现行标准图集及规范 |  | m3 | 57.29
2 | 010401003003 | 实心砖墙 | 1.砖品种、规格、强度等级:MU10烧结多孔砖 2.墙体类型:240mm 3.砂浆强度等级、配合比:水泥石灰砂浆M5.0 4.其他未尽事宜详见施工图设计 、现行标准图集及规范 |  | m3 | 146.38
分部小计
本页小计
注：为计取规费等的使用，可在表中增设其中：“定额人工费”。
表—08
分部分项工程和单价措施项目清单与计价表
工程名称：2025年安棚镇周岗村立华养殖基地建设项目-住房土建工程（5套） |  |  |  | 标段：2025年安棚镇周岗村立华养殖基地建设项目 |  |  |  |  | 第 2 页 共 6 页
序号 | 项目编码 | 项目名称 | 项目特征描述 |  | 计量单位 | 工程量 | 金 额(元)
[7 empty] | 综合单价 | 合 价 |  | 其中
暂估价
| A.5 | 混凝土及钢筋混凝土工程
1 | 010501001005 | 垫层 | 1.混凝土种类:预拌 2.混凝土强度等级:C20 3.泵送费自行考虑 4.其他未尽事宜详见施工图设计 、现行标准图集及规范 |  | m3 | 14.43
2 | 010503005002 | 过梁 | 1.混凝土种类:预拌 2.混凝土强度等级:C25 3.其他未尽事宜详见施工图设计 、现行标准图集及规范 |  | m3 | 3.12
3 | 010507001001 | 散水、坡道 | 1.60厚C25细石砼随捣随抹压光抹平 2.50厚碎石垫层 3.素土夯实 4.其他未尽事宜详见施工图设计 、现行标准图集及规范 |  | m2 | 63.92
4 | 010515001007 | 现浇构件钢筋 | 1.钢筋种类、规格:现浇构件带肋钢筋 带肋钢筋HRB400以内 直径 8mm 2.其他未尽事宜详见施工图设计 、现行标准图集及规范 |  | t | 0.053
5 | 010515001008 | 现浇构件钢筋 | 1.钢筋种类、规格:现浇构件带肋钢筋 带肋钢筋HRB400以内 直径 10mm 2.其他未尽事宜详见施工图设计 、现行标准图集及规范 |  | t | 1.365
本页小计
注：为计取规费等的使用，可在表中增设其中：“定额人工费”。
表—08
分部分项工程和单价措施项目清单与计价表
工程名称：2025年安棚镇周岗村立华养殖基地建设项目-住房土建工程（5套） |  |  |  | 标段：2025年安棚镇周岗村立华养殖基地建设项目 |  |  |  |  | 第 3 页 共 6 页
序号 | 项目编码 | 项目名称 | 项目特征描述 |  | 计量单位 | 工程量 | 金 额(元)
[7 empty] | 综合单价 | 合 价 |  | 其中
暂估价
6 | 010515001009 | 现浇构件钢筋 | 1.钢筋种类、规格:现浇构件带肋钢筋 带肋钢筋HRB400以内 直径 12mm 2.其他未尽事宜详见施工图设计 、现行标准图集及规范 |  | t | 0.069
7 | 010515001010 | 现浇构件钢筋 | 1.钢筋种类、规格:现浇构件带肋钢筋 带肋钢筋HRB400以内 直径 14mm 2.其他未尽事宜详见施工图设计 、现行标准图集及规范 |  | t | 0.03
8 | 010515001011 | 现浇构件钢筋 | 1.钢筋种类、规格:箍筋 带肋钢筋HRB400以内 直径 6mm 2.其他未尽事宜详见施工图设计 、现行标准图集及规范 |  | t | 0.055
分部小计
| A.6 | 金属结构工程
1 | 010606002005 | 钢檩条 | 1.钢材品种:Q235B 2.规格:热镀锌C型钢100*50*15*2 3.单榀质量:0.5t内 4.屋架跨度、安装高度:6m内 5.涂装:双面镀锌量不小于275g/m² 6.其他未尽事宜详见施工图设计 、现行标准图集及规范 |  | t | 1.046
分部小计
| A.8 | 门窗工程
本页小计
注：为计取规费等的使用，可在表中增设其中：“定额人工费”。
表—08
分部分项工程和单价措施项目清单与计价表
工程名称：2025年安棚镇周岗村立华养殖基地建设项目-住房土建工程（5套） |  |  |  | 标段：2025年安棚镇周岗村立华养殖基地建设项目 |  |  |  |  | 第 4 页 共 6 页
序号 | 项目编码 | 项目名称 | 项目特征描述 |  | 计量单位 | 工程量 | 金 额(元)
[7 empty] | 综合单价 | 合 价 |  | 其中
暂估价
1 | 010802002003 | 彩板门 | 1.门代号及洞口尺寸:M1021/M2021 2.门扇厚度90mm,防火岩棉+环保蜂窝填充,门板厚1.0mm,门框厚2.0mm,不锈钢门槛,明铰链三副 3.氟碳漆(深灰色),平板门(局部线条) 4.其他未尽事宜详见施工图设计 、现行标准图集及规范 |  | m2 | 52.5
2 | 010802001001 | 金属(塑钢）门 | 1.门代号及洞口尺寸:M0821 2.门框、扇材质:80型铝合金门 3.玻璃品种、厚度:磨砂玻璃5mm厚 4.其他未尽事宜详见施工图设计 、现行标准图集及规范 |  | m2 | 8.4
3 | 010807001002 | 金属（塑钢、断桥）窗 | 1.窗代号及洞口尺寸:C1212/C2012 2.框、扇材质:80型铝合金推拉窗；型材壁厚1.2mm 3.玻璃品种、厚度:5mm白玻 4.其他未尽事宜详见施工图设计 、现行标准图集及规范 |  | m2 | 43.2
分部小计
| A.9 | 屋面及防水工程
本页小计
注：为计取规费等的使用，可在表中增设其中：“定额人工费”。
表—08
分部分项工程和单价措施项目清单与计价表
工程名称：2025年安棚镇周岗村立华养殖基地建设项目-住房土建工程（5套） |  |  |  | 标段：2025年安棚镇周岗村立华养殖基地建设项目 |  |  |  |  | 第 5 页 共 6 页
序号 | 项目编码 | 项目名称 | 项目特征描述 |  | 计量单位 | 工程量 | 金 额(元)
[7 empty] | 综合单价 | 合 价 |  | 其中
暂估价
1 | 010901002005 | 型材屋面 | 1.50厚泡沫夹芯板(阻燃泡沫15kg/m3)上0.5mm厚镀铝锌980型铝镁合金板+50厚阻燃泡沫 +0.3mm厚乳白色彩钢平板 2.镀锌檩条(规格详见结施) 3.其他未尽事宜详见施工图设计 、现行标准图集及规范 |  | m2 | 333.66
分部小计
| A.11 | 楼地面装饰工程
1 | 011101003005 | 细石混凝土楼地面 | 1.50厚C25混凝土 2.素土夯实 3.其他未尽事宜详见施工图设计 、现行标准图集及规范 |  | m2 | 260.04
分部小计
| A.12 | 墙、柱面装饰与隔断、幕墙工程
1 | 011201001003 | 墙面一般抹灰 | 1.刷素水泥浆一道(内掺建筑胶) 2.部位：外墙 3.其他未尽事宜详见施工图设计 、现行标准图集及规范 |  | m2 | 494.88
2 | 011201001004 | 墙面一般抹灰 | 1.刷素水泥浆一道(内掺建筑胶) 2.部位：内墙 3.其他未尽事宜详见施工图设计 、现行标准图集及规范 |  | m2 | 716.16
分部小计
其他工程
本页小计
注：为计取规费等的使用，可在表中增设其中：“定额人工费”。
表—08
分部分项工程和单价措施项目清单与计价表
工程名称：2025年安棚镇周岗村立华养殖基地建设项目-住房土建工程（5套） |  |  |  | 标段：2025年安棚镇周岗村立华养殖基地建设项目 |  |  |  |  | 第 6 页 共 6 页
序号 | 项目编码 | 项目名称 | 项目特征描述 |  | 计量单位 | 工程量 | 金 额(元)
[7 empty] | 综合单价 | 合 价 |  | 其中
暂估价
1 | 010507004001 | 台阶 | 1.40厚C25砼压实 2.标准砖砌筑台阶 3.素土夯实 4.其他未尽事宜详见施工图设计 、现行标准图集及规范 |  | m2 | 13
2 | 01B002 | 成品挡水条 | 1.成品挡水条 2.其他未尽事宜详见施工图设计 、现行标准图集及规范 |  | m | 11.3
分部小计
措施项目
1 | 011702001002 | 基础 | 1.基础类型:垫层模板 2.其他未尽事宜详见施工图设计 、现行标准图集及规范 |  | m2 | 45.7
2 | 011702009002 | 过梁 | 1.过梁模板 2.其他未尽事宜详见施工图设计 、现行标准图集及规范 |  | m2 | 41.12
3 | 011702029001 | 散水 | 1.散水模板 2.其他未尽事宜详见施工图设计 、现行标准图集及规范 |  | m2 | 10.07
4 | 011701001001 | 综合脚手架 | 1.建筑结构形式:单层砖混结构 2.檐口高度:3.1米 3.其他未尽事宜详见施工图设计 、现行标准图集及规范 |  | m2 | 319.49
本页小计
合 计
注：为计取规费等的使用，可在表中增设其中：“定额人工费”。
表—08

## 表-12 其他项目清单与计价汇总表
其他项目清单与计价汇总表
工程名称：2025年安棚镇周岗村立华养殖基地建设项目-住房土建工程（5套） |  |  | 标段：2025年安棚镇周岗村立华养殖基地建设项目 |  | 第 1 页 共 1 页
序号 | 项 目 名 称 | 金 额(元) |  | 结算金额(元) |  | 备 注
1 | 暂列金额 |  |  |  |  | 明细详见表-12-1
2 | 暂估价
2.1 | 材料（工程设备）暂估价 | — |  |  |  | 明细详见表-12-2
2.2 | 专业工程暂估价 |  |  |  |  | 明细详见表-12-3
3 | 计日工 |  |  |  |  | 明细详见表-12-4
4 | 总承包服务费 |  |  |  |  | 明细详见表-12-5
合 计 |  | 0 |  |  |  | —
注：材料（工程设备）暂估单价进入清单项目综合单价，此处不汇总。
表—12