## 表-08 分部分项工程和单价措施项目清单与计价表
分部分项工程和单价措施项目清单与计价表
工程名称：2025年安棚镇周岗村立华养殖基地建设项目-住房安装工程（5套） |  |  |  | 标段： |  |  |  |  | 第 1 页 共 7 页
序号 | 项目编码 | 项目名称 | 项目特征描述 |  | 计量单位 | 工程量 | 金 额(元)
[7 empty] | 综合单价 | 合 价 |  | 其中
暂估价
给排水
1 | 031001006001 | 塑料管 | 1.安装部位:室内 2.介质:给水 3.材质、规格:PPR DN15 4.连接形式:热熔连接 5.压力试验及吹、洗设计要求:满足规范设计要求 6.含成品管卡 7.其他未尽事宜详见施工图设计、现行标准图集及规范 |  | m | 43.73
2 | 031001006002 | 塑料管 | 1.安装部位:室内 2.介质:给水 3.材质、规格:PPR DN20 4.连接形式:热熔连接 5.压力试验及吹、洗设计要求:满足规范设计要求 6.含成品管卡 7.其他未尽事宜详见施工图设计、现行标准图集及规范 |  | m | 35.71
3 | 031001006003 | 塑料管 | 1.安装部位:室内 2.介质:给水 3.材质、规格:PPR DN25 4.连接形式:热熔连接 5.压力试验及吹、洗设计要求:满足规范设计要求 6.含成品管卡 7.其他未尽事宜详见施工图设计、现行标准图集及规范 |  | m | 5.34
本页小计
注：为计取规费等的使用，可在表中增设其中：“定额人工费”。
表—08
分部分项工程和单价措施项目清单与计价表
工程名称：2025年安棚镇周岗村立华养殖基地建设项目-住房安装工程（5套） |  |  |  | 标段： |  |  |  |  | 第 2 页 共 7 页
序号 | 项目编码 | 项目名称 | 项目特征描述 |  | 计量单位 | 工程量 | 金 额(元)
[7 empty] | 综合单价 | 合 价 |  | 其中
暂估价
4 | 031001006004 | 塑料管 | 1.安装部位:室内 2.介质:排水 3.材质、规格:普通UPVC管 DN50 4.连接形式:粘接 5.压力试验及吹、洗设计要求:满足规范设计要求 6.含成品管卡 7.其他未尽事宜详见施工图设计、现行标准图集及规范 |  | m | 8.47
5 | 031001006005 | 塑料管 | 1.安装部位:室内 2.介质:排水 3.材质、规格:普通UPVC管 DN75 4.连接形式:粘接 5.压力试验及吹、洗设计要求:满足规范设计要求 6.含成品管卡 7.其他未尽事宜详见施工图设计、现行标准图集及规范 |  | m | 17.33
6 | 031001006006 | 塑料管 | 1.安装部位:室内 2.介质:排水 3.材质、规格:普通UPVC管 DN100 4.连接形式:粘接 5.压力试验及吹、洗设计要求:满足规范设计要求 6.含成品管卡 7.其他未尽事宜详见施工图设计、现行标准图集及规范 |  | m | 31.45
7 | 031004006001 | 大便器 | 1.名称：瓷蹲式大便器 2.其他未尽事宜详见施工图设计、现行标准图集及规范 |  | 组 | 5
8 | 031004003001 | 洗脸盆 | 1.名称：洗脸盆 2.其他未尽事宜详见施工图设计、现行标准图集及规范 |  | 组 | 5
9 | 031004004001 | 洗涤盆 | 1.名称：洗涤盆 2.其他未尽事宜详见施工图设计、现行标准图集及规范 |  | 组 | 5
本页小计
注：为计取规费等的使用，可在表中增设其中：“定额人工费”。
表—08
分部分项工程和单价措施项目清单与计价表
工程名称：2025年安棚镇周岗村立华养殖基地建设项目-住房安装工程（5套） |  |  |  | 标段： |  |  |  |  | 第 3 页 共 7 页
序号 | 项目编码 | 项目名称 | 项目特征描述 |  | 计量单位 | 工程量 | 金 额(元)
[7 empty] | 综合单价 | 合 价 |  | 其中
暂估价
10 | 031003001001 | 螺纹阀门 | 1.名称、规格：截止阀 DN15 2.其他未尽事宜详见施工图设计、现行标准图集及规范 |  | 个 | 5
11 | 031003001002 | 螺纹阀门 | 1.名称、规格：截止阀 DN20 2.其他未尽事宜详见施工图设计、现行标准图集及规范 |  | 个 | 5
12 | 031003001003 | 螺纹阀门 | 1.名称、规格：截止阀 DN25 2.其他未尽事宜详见施工图设计、现行标准图集及规范 |  | 个 | 10
13 | 031003013001 | 水表 | 1.型号、规格:水表 DN25 2.连接形式:螺纹连接 3.其他未尽事宜详见施工图设计、现行标准图集及规范 |  | 个 | 5
14 | 031004014001 | 给、排水附(配)件 | 1.名称、规格：两用地漏 DN50 2.其他未尽事宜详见施工图设计、现行标准图集及规范 |  | 个 | 5
15 | 040504001001 | 砌筑井 | 1.水表井 2.其他未尽事宜详见施工图设计、现行标准图集及规范 |  | 座 | 5
16 | 010101003003 | 挖沟槽土方 | 1.土壤类别:一、二类土 2.其他未尽事宜详见施工图设计、现行标准图集及规范 |  | m3 | 18.38
17 | 010103001004 | 回填方 | 1.密实度要求:夯填 2.其他未尽事宜详见施工图设计、现行标准图集及规范 |  | m3 | 18.38
分部小计
强电
本页小计
注：为计取规费等的使用，可在表中增设其中：“定额人工费”。
表—08
分部分项工程和单价措施项目清单与计价表
工程名称：2025年安棚镇周岗村立华养殖基地建设项目-住房安装工程（5套） |  |  |  | 标段： |  |  |  |  | 第 4 页 共 7 页
序号 | 项目编码 | 项目名称 | 项目特征描述 |  | 计量单位 | 工程量 | 金 额(元)
[7 empty] | 综合单价 | 合 价 |  | 其中
暂估价
1 | 030404017001 | 配电箱 | 1.名称:配电箱 AW 2.型号:导轨式电表 5~60A PVC材质,板厚2.5mm 3.端子板外部接线材质、规格:2.5mm2，4mm2 4.安装方式:宿舍门背面暗敷离地1.6米 |  | 台 | 5
2 | 030412001001 | 普通灯具 | 1.名称:LED 防水吸顶灯 2.规格:12W 3.安装方式:吸顶安装 4.其他未尽事宜详见施工图设计、现行标准图集及规范 |  | 套 | 10
3 | 030412001002 | 普通灯具 | 1.名称:LED 吸顶灯 2.规格:36W 3.安装方式:吸顶安装 4.其他未尽事宜详见施工图设计、现行标准图集及规范 |  | 套 | 15
4 | 030404034001 | 照明开关 | 1.名称:单联单控翘板开关 2.规格:正泰 86型10A 3.安装方式:暗敷离地1.2米 4.其他未尽事宜详见施工图设计、现行标准图集及规范 |  | 个 | 20
5 | 030404034002 | 照明开关 | 1.名称:单联双控翘板开关 2.规格:正泰 86型10A 3.安装方式:暗敷离地1.2米 4.其他未尽事宜详见施工图设计、现行标准图集及规范 |  | 个 | 10
本页小计
注：为计取规费等的使用，可在表中增设其中：“定额人工费”。
表—08
分部分项工程和单价措施项目清单与计价表
工程名称：2025年安棚镇周岗村立华养殖基地建设项目-住房安装工程（5套） |  |  |  | 标段： |  |  |  |  | 第 5 页 共 7 页
序号 | 项目编码 | 项目名称 | 项目特征描述 |  | 计量单位 | 工程量 | 金 额(元)
[7 empty] | 综合单价 | 合 价 |  | 其中
暂估价
6 | 030404035001 | 插座 | 1.名称:五孔面板(插座)二孔、三孔插座 2.规格:正泰 86型10A 3.安装方式:安装高度见标注 室外使用防水型 4.其他未尽事宜详见施工图设计、现行标准图集及规范 |  | 个 | 80
7 | 030404035002 | 插座 | 1.名称:三孔插座（热水器插座） 2.规格:正泰 86型16A 3.安装方式:暗敷离地1.8米安装 加防水型 4.其他未尽事宜详见施工图设计、现行标准图集及规范 |  | 个 | 5
8 | 030404035003 | 插座 | 1.名称:三孔插座（空调插座） 2.规格:正泰 86型16A 3.安装方式:暗敷离地2.1米安装 4.其他未尽事宜详见施工图设计、现行标准图集及规范 |  | 个 | 15
9 | 030411006001 | 接线盒 | 1.名称:接线盒 2.材质:塑料 3.安装形式:暗装 4.其他未尽事宜详见施工图设计、现行标准图集及规范 |  | 个 | 25
10 | 030411006002 | 接线盒 | 1.名称:开关(插座)盒 2.材质:塑料 3.安装形式:暗装 4.其他未尽事宜详见施工图设计、现行标准图集及规范 |  | 个 | 130
本页小计
注：为计取规费等的使用，可在表中增设其中：“定额人工费”。
表—08
分部分项工程和单价措施项目清单与计价表
工程名称：2025年安棚镇周岗村立华养殖基地建设项目-住房安装工程（5套） |  |  |  | 标段： |  |  |  |  | 第 6 页 共 7 页
序号 | 项目编码 | 项目名称 | 项目特征描述 |  | 计量单位 | 工程量 | 金 额(元)
[7 empty] | 综合单价 | 合 价 |  | 其中
暂估价
11 | 030411001001 | 配管 | 1.名称:穿线管 2.材质:刚性阻燃管 3.规格:PC20 4.配置形式:暗配 5.其他未尽事宜详见施工图设计、现行标准图集及规范 |  | m | 615.42
12 | 030411001002 | 配管 | 1.名称:穿线管 2.规格:PE25 3.配置形式:暗配 4.其他未尽事宜详见施工图设计、现行标准图集及规范 |  | m | 23.56
13 | 030411004001 | 配线 | 1.名称:管内穿线 2.配线形式:照明线路 3.规格:BV-2.5 4.材质:铜芯 5.其他未尽事宜详见施工图设计、现行标准图集及规范 |  | m | 677.6
14 | 030411004002 | 配线 | 1.名称:管内穿线 2.配线形式:照明线路 3.规格:BV-4.0 4.材质:铜芯 5.其他未尽事宜详见施工图设计、现行标准图集及规范 |  | m | 1210.75
15 | 030409001001 | 接地极 | 1.名称:接地极 2.材质:L40×4 L=2500 角铁 3.其他未尽事宜详见施工图设计、现行标准图集及规范 |  | 根 | 5
16 | 030409002001 | 接地母线 | 1.名称:接地母线 2.规格:-40*4 热镀锌扁铁 3.其他未尽事宜详见施工图设计、现行标准图集及规范 |  | m | 28.19
17 | 030414002001 | 送配电装置系统 | 1.名称:送配电装置系统 2.其他未尽事宜详见施工图设计、现行标准图集及规范 |  | 系统 | 5
分部小计
本页小计
注：为计取规费等的使用，可在表中增设其中：“定额人工费”。
表—08
分部分项工程和单价措施项目清单与计价表
工程名称：2025年安棚镇周岗村立华养殖基地建设项目-住房安装工程（5套） |  |  |  | 标段： |  |  |  |  | 第 7 页 共 7 页
序号 | 项目编码 | 项目名称 | 项目特征描述 |  | 计量单位 | 工程量 | 金 额(元)
[7 empty] | 综合单价 | 合 价 |  | 其中
暂估价
措施项目
1 | 031301017001 | 脚手架搭拆 | 1.脚手架搭拆 2.其他未尽事宜详见施工图设计、现行标准图集及规范 |  | 项 | 1
本页小计
合 计
注：为计取规费等的使用，可在表中增设其中：“定额人工费”。
表—08

## 表-12 其他项目清单与计价汇总表
其他项目清单与计价汇总表
工程名称：2025年安棚镇周岗村立华养殖基地建设项目-住房安装工程（5套） |  |  | 标段：2025年安棚镇周岗村立华养殖基地建设项目 |  | 第 1 页 共 1 页
序号 | 项 目 名 称 | 金 额(元) |  | 结算金额(元) |  | 备 注
1 | 暂列金额 |  |  |  |  | 明细详见表-12-1
2 | 暂估价
2.1 | 材料（工程设备）暂估价 | — |  |  |  | 明细详见表-12-2
2.2 | 专业工程暂估价 |  |  |  |  | 明细详见表-12-3
3 | 计日工 |  |  |  |  | 明细详见表-12-4
4 | 总承包服务费 |  |  |  |  | 明细详见表-12-5
合 计 |  | 0 |  |  |  | —
注：材料（工程设备）暂估单价进入清单项目综合单价，此处不汇总。
表—12