## 表-08 分部分项工程和单价措施项目清单与计价表
分部分项工程和单价措施项目清单与计价表
工程名称：2025年安棚镇周岗村立华养殖基地建设项目-发电机房（3套） |  |  |  | 标段：2025年安棚镇周岗村立华养殖基地建设项目 |  |  |  |  | 第 1 页 共 3 页
序号 | 项目编码 | 项目名称 | 项目特征描述 |  | 计量单位 | 工程量 | 金 额(元)
[7 empty] | 综合单价 | 合 价 |  | 其中
暂估价
| A.1 | 土石方工程
1 | 010101001002 | 平整场地 | 1.土壤类别:一、二类土 2.其他未尽事宜详见施工图设计 、现行标准图集及规范 |  | m2 | 28.37
分部小计
| A.5 | 混凝土及钢筋混凝土工程
1 | 010501001003 | 垫层 | 1.混凝土种类:预拌 2.混凝土强度等级:C20 3.泵送费自行考虑 4.其他未尽事宜详见施工图设计 、现行标准图集及规范 |  | m3 | 0.02
分部小计
| A.6 | 金属结构工程
1 | 010603002002 | 空腹钢柱 | 1.钢材品种:Q235B 2.规格:100*50*2.5热镀锌方钢 3.单榀质量:0.5t内 4.屋架跨度、安装高度:6m内 5.涂装:双面镀锌量不小于275g/m² 6.其他未尽事宜详见施工图设计 、现行标准图集及规范 |  | t | 0.303
本页小计
注：为计取规费等的使用，可在表中增设其中：“定额人工费”。
表—08
分部分项工程和单价措施项目清单与计价表
工程名称：2025年安棚镇周岗村立华养殖基地建设项目-发电机房（3套） |  |  |  | 标段：2025年安棚镇周岗村立华养殖基地建设项目 |  |  |  |  | 第 2 页 共 3 页
序号 | 项目编码 | 项目名称 | 项目特征描述 |  | 计量单位 | 工程量 | 金 额(元)
[7 empty] | 综合单价 | 合 价 |  | 其中
暂估价
2 | 010604001002 | 钢梁 | 1.钢材品种:Q235B 2.规格:100*50*2.5热镀锌方钢 3.单榀质量:0.5t内 4.屋架跨度、安装高度:6m内 5.涂装:双面镀锌量不小于275g/m² 6.其他未尽事宜详见施工图设计 、现行标准图集及规范 |  | t | 0.1
3 | 010606002003 | 钢檩条 | 1.钢材品种:Q235B 2.规格:热镀锌C型钢100*50*20*2 3.单榀质量:0.5t内 4.屋架跨度、安装高度:6m内 5.涂装:双面镀锌量不小于275g/m² 6.其他未尽事宜详见施工图设计 、现行标准图集及规范 |  | t | 0.224
分部小计
| A.9 | 屋面及防水工程
1 | 010901002003 | 型材屋面 | 1.0.5mm厚980型灰色铝镁合金板 2.镀锌檩条(规格详见结施) 3.镀锌钢梁(规格详见结施) 4.其他未尽事宜详见施工图设计 、现行标准图集及规范 |  | m2 | 34.3
分部小计
| A.11 | 楼地面装饰工程
1 | 011101003003 | 细石混凝土楼地面 | 1.100厚C25混凝土 2.素土夯实 3.其他未尽事宜详见施工图设计 、现行标准图集及规范 |  | m2 | 28.33
本页小计
注：为计取规费等的使用，可在表中增设其中：“定额人工费”。
表—08
分部分项工程和单价措施项目清单与计价表
工程名称：2025年安棚镇周岗村立华养殖基地建设项目-发电机房（3套） |  |  |  | 标段：2025年安棚镇周岗村立华养殖基地建设项目 |  |  |  |  | 第 3 页 共 3 页
序号 | 项目编码 | 项目名称 | 项目特征描述 |  | 计量单位 | 工程量 | 金 额(元)
[7 empty] | 综合单价 | 合 价 |  | 其中
暂估价
分部小计
| A.12 | 墙、柱面装饰与隔断、幕墙工程
1 | 010605002001 | 钢板墙板 | 1.0.5mm厚980型灰色铝镁合金板 2.镀锌檩条(规格详见结施) 3.镀锌钢梁(规格详见结施) 4.其他未尽事宜详见施工图设计 、现行标准图集及规范 |  | m2 | 62.19
分部小计
措施项目
本页小计
合 计
注：为计取规费等的使用，可在表中增设其中：“定额人工费”。
表—08

## 表-12 其他项目清单与计价汇总表
其他项目清单与计价汇总表
工程名称：2025年安棚镇周岗村立华养殖基地建设项目-发电机房（3套） |  |  | 标段：2025年安棚镇周岗村立华养殖基地建设项目 |  | 第 1 页 共 1 页
序号 | 项 目 名 称 | 金 额(元) |  | 结算金额(元) |  | 备 注
1 | 暂列金额 |  |  |  |  | 明细详见表-12-1
2 | 暂估价
2.1 | 材料（工程设备）暂估价 | — |  |  |  | 明细详见表-12-2
2.2 | 专业工程暂估价 |  |  |  |  | 明细详见表-12-3
3 | 计日工 |  |  |  |  | 明细详见表-12-4
4 | 总承包服务费 |  |  |  |  | 明细详见表-12-5
合 计 |  | 0 |  |  |  | —
注：材料（工程设备）暂估单价进入清单项目综合单价，此处不汇总。
表—12