## 表-08 分部分项工程和单价措施项目清单与计价表
分部分项工程和单价措施项目清单与计价表
工程名称：2025年安棚镇周岗村立华养殖基地建设项目-地养半开放鸡舍（8套） |  |  |  | 标段：2025年安棚镇周岗村立华养殖基地建设项目 |  |  |  |  | 第 1 页 共 10 页
序号 | 项目编码 | 项目名称 | 项目特征描述 |  | 计量单位 | 工程量 | 金 额(元)
[7 empty] | 综合单价 | 合 价 |  | 其中
暂估价
| A.1 | 土石方工程
1 | 010101001001 | 平整场地 | 1.土壤类别:一、二类土 2.其他未尽事宜详见施工图设计 、现行标准图集及规范 |  | m2 | 11135.35
2 | 010101003001 | 挖沟槽土方 | 1.土壤类别:一、二类土 2.挖土深度:1m 内 3.其他未尽事宜详见施工图设计 、现行标准图集及规范 |  | m3 | 584.07
3 | 010103001001 | 回填方 | 1.密实度要求:夯填 2.填方材料品种:素土 3.其他未尽事宜详见施工图设计 、现行标准图集及规范 |  | m3 | 372.35
分部小计
| A.4 | 砌筑工程
1 | 010401001001 | 砖基础 | 1.砖品种、规格、强度等级:MU10标准砖 2.基础类型:条形 3.砂浆强度等级:水泥砂浆M7.5 4.其他未尽事宜详见施工图设计 、现行标准图集及规范 |  | m3 | 259.11
2 | 010401003001 | 实心砖墙 | 1.砖品种、规格、强度等级:MU7.5标准砖 2.墙体类型:240mm 3.砂浆强度等级、配合比:水泥石灰砂浆M5.0 4.其他未尽事宜详见施工图设计 、现行标准图集及规范 |  | m3 | 261.59
本页小计
注：为计取规费等的使用，可在表中增设其中：“定额人工费”。
表—08
分部分项工程和单价措施项目清单与计价表
工程名称：2025年安棚镇周岗村立华养殖基地建设项目-地养半开放鸡舍（8套） |  |  |  | 标段：2025年安棚镇周岗村立华养殖基地建设项目 |  |  |  |  | 第 2 页 共 10 页
序号 | 项目编码 | 项目名称 | 项目特征描述 |  | 计量单位 | 工程量 | 金 额(元)
[7 empty] | 综合单价 | 合 价 |  | 其中
暂估价
3 | 010401003002 | 实心砖墙 | 1.砖品种、规格、强度等级:MU7.5标准砖 2.墙体类型:120mm 3.砂浆强度等级、配合比:水泥石灰砂浆M5.0 4.其他未尽事宜详见施工图设计 、现行标准图集及规范 |  | m3 | 70
分部小计
| A.5 | 混凝土及钢筋混凝土工程
1 | 010501001001 | 垫层 | 1.混凝土种类:预拌 2.混凝土强度等级:C20 3.泵送费自行考虑 4.其他未尽事宜详见施工图设计 、现行标准图集及规范 |  | m3 | 28.1
2 | 010501001002 | 集水坑 | 1.混凝土种类:预拌 2.混凝土强度等级:C20 3.泵送费自行考虑 4.其他未尽事宜详见施工图设计 、现行标准图集及规范 |  | m3 | 12.5
3 | 010503005001 | 过梁 | 1.混凝土种类:预制混凝土过梁 2.混凝土强度等级:C25 3.其他未尽事宜详见施工图设计 、现行标准图集及规范 |  | m3 | 9.88
本页小计
注：为计取规费等的使用，可在表中增设其中：“定额人工费”。
表—08
分部分项工程和单价措施项目清单与计价表
工程名称：2025年安棚镇周岗村立华养殖基地建设项目-地养半开放鸡舍（8套） |  |  |  | 标段：2025年安棚镇周岗村立华养殖基地建设项目 |  |  |  |  | 第 3 页 共 10 页
序号 | 项目编码 | 项目名称 | 项目特征描述 |  | 计量单位 | 工程量 | 金 额(元)
[7 empty] | 综合单价 | 合 价 |  | 其中
暂估价
4 | 010515001001 | 现浇构件钢筋 | 1.钢筋种类、规格:现浇构件带肋钢筋 带肋钢筋HRB400以内 直径 8mm 2.其他未尽事宜详见施工图设计 、现行标准图集及规范 |  | t | 0.16
5 | 010515001002 | 现浇构件钢筋 | 1.钢筋种类、规格:现浇构件带肋钢筋 带肋钢筋HRB400以内 直径 10mm 2.其他未尽事宜详见施工图设计 、现行标准图集及规范 |  | t | 0.124
6 | 010515001003 | 现浇构件钢筋 | 1.钢筋种类、规格:现浇构件带肋钢筋 带肋钢筋HRB400以内 直径 12mm 2.其他未尽事宜详见施工图设计 、现行标准图集及规范 |  | t | 0.24
7 | 010515001004 | 现浇构件钢筋 | 1.钢筋种类、规格:现浇构件带肋钢筋 带肋钢筋HRB400以内 直径 14mm 2.其他未尽事宜详见施工图设计 、现行标准图集及规范 |  | t | 0.211
8 | 010515001005 | 现浇构件钢筋 | 1.钢筋种类、规格:箍筋 带肋钢筋HRB400以内 直径 6mm 2.其他未尽事宜详见施工图设计 、现行标准图集及规范 |  | t | 0.281
分部小计
| A.6 | 金属结构工程
本页小计
注：为计取规费等的使用，可在表中增设其中：“定额人工费”。
表—08
分部分项工程和单价措施项目清单与计价表
工程名称：2025年安棚镇周岗村立华养殖基地建设项目-地养半开放鸡舍（8套） |  |  |  | 标段：2025年安棚镇周岗村立华养殖基地建设项目 |  |  |  |  | 第 4 页 共 10 页
序号 | 项目编码 | 项目名称 | 项目特征描述 |  | 计量单位 | 工程量 | 金 额(元)
[7 empty] | 综合单价 | 合 价 |  | 其中
暂估价
1 | 010602001001 | 钢屋架 | 1.钢材品种:Q235B 2.规格:30*70*2热镀锌椭圆管 3.单榀质量:0.5t内 4.屋架跨度、安装高度:6m内 5.涂装:双面镀锌量不小于275g/m² 6.其他未尽事宜详见施工图设计 、现行标准图集及规范 |  | t | 36.014
2 | 010603002001 | 空腹钢柱 | 1.钢材品种:Q235B 2.规格:100*50*2.5热镀锌方钢 3.单榀质量:0.5t内 4.屋架跨度、安装高度:6m内 5.涂装:双面镀锌量不小于275g/m² 6.其他未尽事宜详见施工图设计 、现行标准图集及规范 |  | t | 1.115
3 | 010603003001 | 钢管柱 | 1.钢材品种:Q235B 2.规格:50X3.0热镀锌圆管 3.单榀质量:0.5t内 4.屋架跨度、安装高度:6m内 5.涂装:双面镀锌量不小于275g/m² 6.其他未尽事宜详见施工图设计 、现行标准图集及规范 |  | t | 12.131
本页小计
注：为计取规费等的使用，可在表中增设其中：“定额人工费”。
表—08
分部分项工程和单价措施项目清单与计价表
工程名称：2025年安棚镇周岗村立华养殖基地建设项目-地养半开放鸡舍（8套） |  |  |  | 标段：2025年安棚镇周岗村立华养殖基地建设项目 |  |  |  |  | 第 5 页 共 10 页
序号 | 项目编码 | 项目名称 | 项目特征描述 |  | 计量单位 | 工程量 | 金 额(元)
[7 empty] | 综合单价 | 合 价 |  | 其中
暂估价
4 | 010604001001 | 钢梁 | 1.钢材品种:Q235B 2.规格:80*40*2热镀锌方钢 3.单榀质量:0.5t内 4.屋架跨度、安装高度:6m内 5.涂装:双面镀锌量不小于275g/m² 6.其他未尽事宜详见施工图设计 、现行标准图集及规范 |  | t | 0.706
5 | 010606001001 | 钢支撑 | 1.钢材品种:Q235B 2.规格:50X2.0热镀锌圆管 3.单榀质量:0.5t内 4.屋架跨度、安装高度:6m内 5.涂装:双面镀锌量不小于275g/m² 6.其他未尽事宜详见施工图设计 、现行标准图集及规范 |  | t | 1.444
6 | 010606002001 | 钢檩条 | 1.钢材品种:Q235B 2.规格:30*2热镀锌圆管 3.单榀质量:0.5t内 4.屋架跨度、安装高度:6m内 5.涂装:双面镀锌量不小于275g/m² 6.其他未尽事宜详见施工图设计 、现行标准图集及规范 |  | t | 11.332
本页小计
注：为计取规费等的使用，可在表中增设其中：“定额人工费”。
表—08
分部分项工程和单价措施项目清单与计价表
工程名称：2025年安棚镇周岗村立华养殖基地建设项目-地养半开放鸡舍（8套） |  |  |  | 标段：2025年安棚镇周岗村立华养殖基地建设项目 |  |  |  |  | 第 6 页 共 10 页
序号 | 项目编码 | 项目名称 | 项目特征描述 |  | 计量单位 | 工程量 | 金 额(元)
[7 empty] | 综合单价 | 合 价 |  | 其中
暂估价
7 | 010606002002 | 钢檩条 | 1.钢材品种:Q235B 2.规格:热镀锌C型钢80*40*20*2 3.单榀质量:0.5t内 4.屋架跨度、安装高度:6m内 5.涂装:双面镀锌量不小于275g/m² 6.其他未尽事宜详见施工图设计 、现行标准图集及规范 |  | t | 2.57
分部小计
| A.8 | 门窗工程
1 | 010802002001 | 彩板门 | 1.门代号及洞口尺寸:M0710/M0715 2.彩钢夹芯板保温门；双面0.4mm镀锌面板内夹心50厚聚氨酯高密度保温阻燃板 3.其他未尽事宜详见施工图设计 、现行标准图集及规范 |  | m2 | 28
2 | 010802002002 | 彩板门 | 1.门代号及洞口尺寸:M1521 2.彩钢夹芯板保温门；双面0.4mm镀锌面板内夹心50厚聚氨酯高密度保温阻燃板 3.其他未尽事宜详见施工图设计 、现行标准图集及规范 |  | m2 | 50.4
3 | 010807001001 | 金属（塑钢、断桥）窗 | 1.窗代号及洞口尺寸:C1215 2.框、扇材质:80型铝合金推拉窗；型材壁厚1.2mm 3.玻璃品种、厚度:5mm白玻 4.其他未尽事宜详见施工图设计 、现行标准图集及规范 |  | m2 | 14.4
本页小计
注：为计取规费等的使用，可在表中增设其中：“定额人工费”。
表—08
分部分项工程和单价措施项目清单与计价表
工程名称：2025年安棚镇周岗村立华养殖基地建设项目-地养半开放鸡舍（8套） |  |  |  | 标段：2025年安棚镇周岗村立华养殖基地建设项目 |  |  |  |  | 第 7 页 共 10 页
序号 | 项目编码 | 项目名称 | 项目特征描述 |  | 计量单位 | 工程量 | 金 额(元)
[7 empty] | 综合单价 | 合 价 |  | 其中
暂估价
分部小计
| A.9 | 屋面及防水工程
1 | 010901002001 | 型材屋面 | 1.抗风绳:抗风绳:直径3钢丝绳，间距1米布置 2.毛毡,表层喷涂混合砂浆 3.8丝PO膜 4.150厚岩棉(容重1.5kg/层),分2层搭接 5.8丝无滴膜(阻燃膜) 6.2mm专用托幕塑钢线,网格大小300mm,菱形设置 7.檩条:详结构图 8.拱架:详结构图 9.含悬挑挑檐:成品预制管件配套固定件固定 10.其他未尽事宜详见施工图设计 、现行标准图集及规范 |  | m2 | 12409.37
2 | 010901002002 | 型材屋面 | 1.75厚泡沫夹芯板(阻燃泡沫15kg/m ) 2.上0.5mm厚镀铝锌980型铝镁合金板+75厚阻燃泡沫+0.3mm厚乳白色彩钢平板 3.热镀锌檩条(规格详见结施) 4.其他未尽事宜详见施工图设计 、现行标准图集及规范 |  | m2 | 626.66
3 | 01B001 | 钢丝绳 | 1.通长钢丝绳,花蓝拉紧,钢丝绳规格为1.6mm*7股 2.部位:棚内张拉 3.其他未尽事宜详见施工图设计 、现行标准图集及规范 |  | m | 3049.97
分部小计
本页小计
注：为计取规费等的使用，可在表中增设其中：“定额人工费”。
表—08
分部分项工程和单价措施项目清单与计价表
工程名称：2025年安棚镇周岗村立华养殖基地建设项目-地养半开放鸡舍（8套） |  |  |  | 标段：2025年安棚镇周岗村立华养殖基地建设项目 |  |  |  |  | 第 8 页 共 10 页
序号 | 项目编码 | 项目名称 | 项目特征描述 |  | 计量单位 | 工程量 | 金 额(元)
[7 empty] | 综合单价 | 合 价 |  | 其中
暂估价
| A.11 | 楼地面装饰工程
1 | 011101003001 | 细石混凝土楼地面 | 1.50厚C25混凝土 2.素土夯实 3.其他未尽事宜详见施工图设计 、现行标准图集及规范 |  | m2 | 10434.59
2 | 011101003002 | 湿帘水池 | 1.1mm厚丙纶防水(混合水泥浆铺贴) 2.100厚C25砼 3.50厚碎石垫层 4.素土夯实,压实系数不小于0.9 5.其他未尽事宜详见施工图设计 、现行标准图集及规范 |  | m2 | 313.96
分部小计
| A.12 | 墙、柱面装饰与隔断、幕墙工程
1 | 011201001001 | 墙面一般抹灰 | 1.刷素水泥浆一道(内掺建筑胶) 2.部位：外墙 3.其他未尽事宜详见施工图设计 、现行标准图集及规范 |  | m2 | 1987.19
2 | 011201001002 | 墙面一般抹灰 | 1.刷素水泥浆一道(内掺建筑胶) 2.部位：内墙 3.其他未尽事宜详见施工图设计 、现行标准图集及规范 |  | m2 | 1625.77
3 | 011207001001 | 编织白色单防卷帘 | 1.编织白色单防卷帘 2.含压膜杆施工 3.其他未尽事宜详见施工图设计 、现行标准图集及规范 |  | m2 | 2326.36
分部小计
其他工程
本页小计
注：为计取规费等的使用，可在表中增设其中：“定额人工费”。
表—08
分部分项工程和单价措施项目清单与计价表
工程名称：2025年安棚镇周岗村立华养殖基地建设项目-地养半开放鸡舍（8套） |  |  |  | 标段：2025年安棚镇周岗村立华养殖基地建设项目 |  |  |  |  | 第 9 页 共 10 页
序号 | 项目编码 | 项目名称 | 项目特征描述 |  | 计量单位 | 工程量 | 金 额(元)
[7 empty] | 综合单价 | 合 价 |  | 其中
暂估价
1 | 030108006001 | 其他风机 | 1.电机功率≥1.1kW,三星皮带或马牌皮带,风机尺存1380*1380*1300mm,扇叶直径≥1270mm,上下/护板厚度≥1.0mm,左右护板厚度≥0.8mm,导流罩厚度≥1.0mm,蝴蝶门厚度≥1.0mm,拢风筒片厚度≥0.6mm。 2.材质:扇叶材质430BA;电机底座和固定扇叶的法兰盘为锌铝镁材质;风机立柱锌铝镁或275镀锌板材质;电机皮带轮采用HT250; 3.塑料件采用POM材质和尼龙材质。 4.箱式风机风量:(1)0pa时:风量≥38000m3/h;(2)-25pa时:风量≥35000m3/h。 5.拢风筒风机风量:(1)0pa时:风量≥42000m3/h;(2)-25pa时:风量≥38000m3/h。 6.风机出厂时需做动平衡检验。风机百叶/蝴蝶门密封性好,防止回风。 7.其他未尽事宜详见施工图设计 、现行标准图集及规范 |  | 台 | 64
分部小计
措施项目
本页小计
注：为计取规费等的使用，可在表中增设其中：“定额人工费”。
表—08
分部分项工程和单价措施项目清单与计价表
工程名称：2025年安棚镇周岗村立华养殖基地建设项目-地养半开放鸡舍（8套） |  |  |  | 标段：2025年安棚镇周岗村立华养殖基地建设项目 |  |  |  |  | 第 10 页 共 10 页
序号 | 项目编码 | 项目名称 | 项目特征描述 |  | 计量单位 | 工程量 | 金 额(元)
[7 empty] | 综合单价 | 合 价 |  | 其中
暂估价
1 | 011702001001 | 基础 | 1.基础类型:垫层模板 2.其他未尽事宜详见施工图设计 、现行标准图集及规范 |  | m2 | 166.33
2 | 011702009001 | 过梁 | 1.预制过梁模板 2.预制其他未尽事宜详见施工图设计 、现行标准图集及规范 |  | m2 | 93.15
本页小计
合 计
注：为计取规费等的使用，可在表中增设其中：“定额人工费”。
表—08

## 表-12 其他项目清单与计价汇总表
其他项目清单与计价汇总表
工程名称：2025年安棚镇周岗村立华养殖基地建设项目-地养半开放鸡舍（8套） |  |  | 标段：2025年安棚镇周岗村立华养殖基地建设项目 |  | 第 1 页 共 1 页
序号 | 项 目 名 称 | 金 额(元) |  | 结算金额(元) |  | 备 注
1 | 暂列金额 |  |  |  |  | 明细详见表-12-1
2 | 暂估价
2.1 | 材料（工程设备）暂估价 | — |  |  |  | 明细详见表-12-2
2.2 | 专业工程暂估价 |  |  |  |  | 明细详见表-12-3
3 | 计日工 |  |  |  |  | 明细详见表-12-4
4 | 总承包服务费 |  |  |  |  | 明细详见表-12-5
合 计 |  | 0 |  |  |  | —
注：材料（工程设备）暂估单价进入清单项目综合单价，此处不汇总。
表—12