## Sheet1
桐柏县安棚镇人民政府2025年安棚镇周岗村立华养殖基地建设项目 料塔设备采购清单及技术参数
名称 | ø275-2 料塔：1 台 10吨 | 单 | 数量 | 配置说明
主体 | 1.0mm*1020mm 围板 1.0mm*1000mm 围板 | 片 | 3 | 1、料塔直径2.75m，高5.8m，容量≥17m³。 2、立柱 6条，采用首钢一级板，热镀锌层≥275g/㎡ 材质， 厚度≥3.0mm；直拉撑6条，采用首钢一级板，热镀锌层≥275g/㎡ ，材质厚度≥2.0mm；斜拉撑12条，采用首钢一级板，热镀锌层≥275g/㎡材质≥2.0mm 厚度； 3、所用钢材全部采用首钢一级板材，热镀锌板模压成型，二层围板，镀锌层厚度≥275g/㎡。上锥体和围板厚≥1.0mm，下锥体≥1.0mm，下锥观察孔一个（防水）。 4、料塔进料口和出料口采用镀锌材质，厚度≥3.0mm，塔盖为采用304不锈钢材质，厚度≥ 1.0mm，打开方式为手动打开。
| 1.0mm 上锥 | 片 | 8
| 1.0mm 下锥 | 片 | 8
| 上、下连接体 | 套 | 1
| 塔盖 | 件 | 1
料塔配件 | 2485mm 斜拉 | 件 | 2 | 6 根/件
| 1235mm 直拉 | 件 | 1 | 6 根/件
| 竖件 | 件 | 1 | 920mm10 支+1154mm5 支
| 方管、扶手：1 件 | 件 | 1 | 1500mm 方管 2 支+1400mm 扶手 2 支
| 配件箱 | 箱 | 1 | 胶条 4.5 盘+垫脚 6 个+梯子固定件 10 个+滑轮1个+爬梯固定件 2 个+5.3m 拉绳 1 根+排气孔 1 个+观察孔圆形塑料片 1 个+观察孔铁垫 2 个+排气孔铁垫 1 个+观察孔胶垫 1 个+排气孔胶垫 1 个+绳卡 2 件
| 梯子 | 套 | 1 | 890mm梯子1套+2015mm梯子1套+1555mm梯子1套+2485mm梯子1套
连接配件 | 变形口 |  |  | 1、采用镀锌铁材质3.0mm厚度；必备应急口。 2、连接料塔与调节箱用，适用于90/110/75绞龙/60塞盘料线。
| 下料器 |  |  | 1、含开关板、分料箱体；采用201不锈钢材质，厚度≥1.5mm。 2、包含开关片等附件，采用201不锈钢材质，厚度≥1.5mm。
送料系统 | 75绞龙料线 | 米 | 20 | 1、耐磨PVC管，壁厚≥3.6mm 。 2、绞龙，采用钛钢材质，厚度≥4mm。
| 75绞龙弯管 | 米 | 4 | 1、耐磨PVC管，壁厚≥3.6mm 。
| 绞龙驱动组合 | 套 | 2 | 1、电机，750KW，保护等级IP55 ； 2、末端轴镀锌材质，规格≥45mm、末端盒为镀锌材质，含传感器，含行程开关。 3、绞龙驱动固定采用不锈钢材质，规格6mm*75mm，V型卡卡住方式固定。
| 辅材 | 项 | 2 | 1、75三通、75管卡、下料软管、下料管道等
| 料管支撑及附件 | 套 | 2 | 室外部分采用热镀锌材质，规格4号角铁，厚度≥2mm，支撑为热镀锌材质，4号角铁厚度≥2mm，每2米1条支撑。
电控系统 | 配电柜 | 套 | 2 | 电箱采用镀锌板材质
| 线缆及辅材 | 套 | 2 | 线缆，线径2.5平方毫米，线管规格20mm穿线管
注：以上为单套料塔设备的采购清单及技术参数，本项目共八套料塔设备，各投标单位在报价时，须算出单套的价格后再乘以数量“8”。