## 表B.1.1 招标工程量清单封面
|  | 方城县非机动车违法抓拍系统安装工程 |  | 工程
招标工程量清单
| 招标人： |  | (盖章)
年 月 日

## 表C.1.1 招标工程量清单扉页
工程名称： |  |  | 方城县非机动车违法抓拍系统安装工程
标段名称： |  |  | 方城县城区和国、省道交通违法抓拍系统安装工程
招标工程量清单
| 编 制 人 | ： |  | (造价专业人员签字及盖章)
| 审 核 人 | ： |  | (签字及盖章)
| 编 制 单 位 | ： |  | (盖章)
| 法定代表人 或其授权人 | ： |  | (签字或盖章)
| 招 标 人 | ： |  | (盖章)
| 法定代表人 或其授权人 | ： |  | (签字或盖章)
| 编 制 时 间 | ：

## 表D.1.1 工程量清单或最高投标限价编制(审核)说明
编制（审核）说明
工程名称：方城县非机动车违法抓拍系统安装工程
注：最高投标限价编制（审核）说明应包括工程概况、工程范围、编制（审核）依据、特殊要求（如有）及其他需要说明的 问题等内容。

## 表D.4.1 工程量清单计算规则说明
工程量清单计算规则说明
工程名称：方城县非机动车违法抓拍系统安装工程
注：1 采用国家及行业工程量计算标准的，应明确相应国家及行业标准的名称及编号； 2 根据工程项目特点补充完善计算规则的，应列明工程量清单的详细计算规则。

## 表E.1.1 工程项目清单汇总表
工程项目清单汇总表
工程名称：方城县非机动车违法抓拍系统安装工程 |  | 标段：方城县城区和国、省道交通违法抓拍系统安装工程 | 第 1 页 共 1 页
序号 | 项目名称 |  |  | 金额（元）
1 | 分部分项工程
1.1 | 前端设备安装工程
1.2 | 视频专网交通综合管控平台
1.3 | 公安信息交通综合管控平台
2 | 措施项目
3 | 其他项目
3.1 | 暂列金额
3.2 | 专业工程暂估价
3.3 | 计日工
3.4 | 总承包服务费
3.5 | 合同中约定的其他项目
3.6 | 环境保护税
4 | 不含税工程造价合计
5 | 增值税
合 计
注：1 专业工程暂估价为已含税价格，在计算增值税计算基础时不应包含发包人提供的材料费和专业工程暂估价金额； 2 本表宜用于按合同标的为工程量清单编制对象的工程汇总计算，以单项工程、单位工程等为工程量清单编制对象的工程 可按本表汇总计算。

## 表E.2.1 分部分项工程项目清单计价表
分部分项工程项目清单计价表
工程名称：方城县非机动车违法抓拍系统安装工程 |  |  |  | 标段：方城县城区和国、省道交通违法抓拍系统安装工程 |  |  | 第 1 页 共 11 页
序号 | 项目编码 | 项目名称 | 项目特征描述 |  | 计量 单位 | 工程量 |  | 金额（元）
[8 empty] | 综合单价 | 合价
前端设备安装工程
1 | 030507008001 | ★监控系统 | 1.1200万非机动车抓拍单元 2.参数：①包含摄像机、室外防护罩、电源适配器等组成；②图像分辨率不低于4480×3072，视频分辨率不低于4480×3072；（提供公安部检测报告扫描件） |  | 套 | 132
2 | 030504003001 | ★网络版20路红绿灯信号检测系统 | ①指示灯：不少于1个RUN指示灯，不少于1个LAN指示灯，不少于20个输入状态指示灯；②参数配置：支持（20路相机参数和通道参数）；③状态检测：支持（相机及红/绿灯状态检测）；（提供公安部检测报告扫描件） |  | 套 | 11
本页小计
分部分项工程项目清单计价表
工程名称：方城县非机动车违法抓拍系统安装工程 |  |  |  | 标段：方城县城区和国、省道交通违法抓拍系统安装工程 |  |  | 第 2 页 共 11 页
序号 | 项目编码 | 项目名称 | 项目特征描述 |  | 计量 单位 | 工程量 |  | 金额（元）
[8 empty] | 综合单价 | 合价
3 | 080605005001 | 音响系统 | 1.IPC扩声音柱 2.参数：功率 ≥30W；信号输入灵敏度300mV （±50mV）；频率响应 ≥300Hz～8KHz；灵敏度/声压级 92db(±3db)；谐波失真THD≤10%； 指示灯不少于1个；凤凰端子不少于1个；音量调节不少于1个线路音量电位器；供电方式DC12V3A；环境可靠性指标≤90%（无凝结）≥IP66；EMC可靠性指标GB8898-2011。 |  | 套 | 44
本页小计
分部分项工程项目清单计价表
工程名称：方城县非机动车违法抓拍系统安装工程 |  |  |  | 标段：方城县城区和国、省道交通违法抓拍系统安装工程 |  |  | 第 3 页 共 11 页
序号 | 项目编码 | 项目名称 | 项目特征描述 |  | 计量 单位 | 工程量 |  | 金额（元）
[8 empty] | 综合单价 | 合价
4 | 040805006001 | 频闪灯 | 1.LED频闪灯 2.参数：①灯型：LED灯；②光源：可见光（波长350nm～780nm）；③色温：3500K；④中心光照度：≤5lx（20m平均光照度），≤20lx（20m有效光照度）；⑤触发方式：开关量；⑥光斑覆盖范围：不少于1车道；⑦补光距离：不少于16m～26m；⑧频率：100Hz；⑨灯珠数量：不少于16颗； ⑩光通量：≥800lm；⑪远程故障显示：支持在摄像机WEB上远程显示补光灯故障、正常状态；⑫亮度调节：1～20级亮度可调；⑬功耗：＜40W；（提供公安部检测报告扫描件） |  | 个 | 176
本页小计
分部分项工程项目清单计价表
工程名称：方城县非机动车违法抓拍系统安装工程 |  |  |  | 标段：方城县城区和国、省道交通违法抓拍系统安装工程 |  |  | 第 4 页 共 11 页
序号 | 项目编码 | 项目名称 | 项目特征描述 |  | 计量 单位 | 工程量 |  | 金额（元）
[8 empty] | 综合单价 | 合价
5 | 030501013001 | ★智能终端管理 | 1.参数:①内置≥16个10M/100M自适应以太网口，视频接入模式最大码流支持288Mbps，卡口合成模式最大码流支持240Mbps；②支持同时对接≥4个屏幕，支持按通道设置对应的屏号，支持按行驶方向将不同方向的车辆信息发布到不同屏幕上；（提供公安部检测报告扫描件） |  | 台 | 11
6 | 030507008002 | 立杆服务 | 1.监控杆 2.材质:Q235镀锌钢管 3.规格尺寸:立柱φ114*2.5*4500mm,横梁φ60*2.5*600mm 4.备注：含预埋件、接地极、导线管 |  | 项 | 44
7 | 030502001001 | 抱杆机箱 | 1.材质：不锈钢 2.抱杆机箱（50*20*60cm） 3.不锈钢喷塑制作，内含电器控制系统 |  | 台 | 44
8 | 031101055001 | 光猫 | 1.GPON光猫 2.配置：不少于1光口4电口，置于信号机箱内 |  | 个 | 11
9 | 030502005001 | 网线 | 1.名称:六类网线 |  | m | 880
10 | 030411004001 | 电源线 | 1.名称:电源线 2.信号:RVV- 3.规格:3x4㎟ 4.材质：铜芯 |  | m | 880
本页小计
分部分项工程项目清单计价表
工程名称：方城县非机动车违法抓拍系统安装工程 |  |  |  | 标段：方城县城区和国、省道交通违法抓拍系统安装工程 |  |  | 第 5 页 共 11 页
序号 | 项目编码 | 项目名称 | 项目特征描述 |  | 计量 单位 | 工程量 |  | 金额（元）
[8 empty] | 综合单价 | 合价
11 | 030411004002 | 电源线 | 1.信号:YJY-0.6/1KV 2.规格:3x6mm2 3.材质：铜芯 |  | m | 1100
12 | 040101003001 | 挖基坑土方 | 1.土壤类别:一、二类土 2.挖土深度:1.5m内 3.部位：立杆 |  | m3 | 33.79
13 | 040103002001 | 余方弃置 | 1.废弃料品种:余土 2.汽车运输 3.运距:自行考虑 |  | m3 | 33.79
14 | 010501006001 | 设备基础 | 1.名称：混凝土基础 2.混凝土强度等级:C25 3.混凝土种类:预拌 |  | m3 | 33.79
15 | 010515001001 | 现浇构件钢筋 | 1.名称：带肋钢筋HRB400 2.钢筋直径8 |  | t | 0.313
16 | 010515001002 | 现浇构件钢筋 | 1.名称：带肋钢筋HRB400 2.钢筋直径12 |  | t | 5.848
17 | 010516001001 | 螺栓 | 1.螺栓种类:地脚螺栓 2.规格:4*M25 3.长度：550mm |  | t | 0.373
视频专网交通综合管控平台
本页小计
分部分项工程项目清单计价表
工程名称：方城县非机动车违法抓拍系统安装工程 |  |  |  | 标段：方城县城区和国、省道交通违法抓拍系统安装工程 |  |  | 第 6 页 共 11 页
序号 | 项目编码 | 项目名称 | 项目特征描述 |  | 计量 单位 | 工程量 |  | 金额（元）
[8 empty] | 综合单价 | 合价
18 | 030501013002 | 网络服务 | 1.网络视频存储服务器（含8TB硬盘不少于24块) 2.参数：①设备规格：≤4U，≥24盘位；≥192T存储空间具有不少于1个控制单元，不少于1个64位六核处理器，标配不少于8GB内存，可扩展至不少于64GB。具有64GB SSD固态硬盘，可扩展至不少于2个256GB SSD固态硬盘。可扩展不少于1个2.5英寸SATA硬盘；②支持RAID0、1、5、6、10、50、60、JBOD、Hot-Spare（热备）多种RAID模式；电源、风扇、接口、数据通道冗余。 |  | 项 | 1
19 | 030507009001 | 数据集成平台 | 1.包括且不少于以下功能：①产品的基础环境运行授权；②支持查看视图库和企标网络拓扑功能；③支持密码强度及密保验证及管理；④支持查看当前系统软件许可、软件版本、开源声明等信息； |  | 套 | 1
本页小计
分部分项工程项目清单计价表
工程名称：方城县非机动车违法抓拍系统安装工程 |  |  |  | 标段：方城县城区和国、省道交通违法抓拍系统安装工程 |  |  | 第 7 页 共 11 页
序号 | 项目编码 | 项目名称 | 项目特征描述 |  | 计量 单位 | 工程量 |  | 金额（元）
[8 empty] | 综合单价 | 合价
20 | 030507013001 | 数据集成授权 | 1.参数：包括但不限于以下功能：①支持列表查看、修改、启动、停止、删除管理任务信息，及任务类别和运行状态；②支持手动创建任务、通过模版创建快速创建企标任务；③支持向导模式创建任务； |  | 台 | 1
21 | 030507014001 | 显示系统 | 1.数据网关服务器 2.参数：①主处理器：不少于2颗intel Xeon 4210，10核，2.2GHz外观高度：2U机架式服务器机箱芯片组：intel C620；②硬盘：不少于2块2T 3.5吋 SATA 热插拔机械硬盘，不少于1块480G SSD，支持12块3.5吋/2.5吋的SAS/SATA机械硬盘或固态硬盘；③内存：≥32G内存；≥24个DDR4内存插槽，支持内存ECC、内存镜像、内存热备等多种保护模式； |  | 项 | 1
公安信息交通综合管控平台
本页小计
分部分项工程项目清单计价表
工程名称：方城县非机动车违法抓拍系统安装工程 |  |  |  | 标段：方城县城区和国、省道交通违法抓拍系统安装工程 |  |  | 第 8 页 共 11 页
序号 | 项目编码 | 项目名称 | 项目特征描述 |  | 计量 单位 | 工程量 |  | 金额（元）
[8 empty] | 综合单价 | 合价
22 | 030507014002 | ★交通视频融合平台 | 1.参数：①主处理器：配置≥2颗Kunpeng920 3211R（24核2.5GHz），电源900W×2；②硬盘：配置≥2块2.4T 3.5英寸 7.2K SAS 热插拔硬盘③支持≥8个2.5英寸或3.5英寸热插拔SATA/SAS硬盘扩容；配置≥2块4T&nbsp; SATA高速盘；④内存：≥32G×4；提供≥16个DDR4内存插槽（提供公安部检测报告扫描件） |  | 套 | 1
本页小计
分部分项工程项目清单计价表
工程名称：方城县非机动车违法抓拍系统安装工程 |  |  |  | 标段：方城县城区和国、省道交通违法抓拍系统安装工程 |  |  | 第 9 页 共 11 页
序号 | 项目编码 | 项目名称 | 项目特征描述 |  | 计量 单位 | 工程量 |  | 金额（元）
[8 empty] | 综合单价 | 合价
23 | 030501013003 | 网络服务 | 1.参数：①设备规格：≤4U，≥24盘位；≥192T存储空间具有≥1个控制单元，≥1个64位六核处理器，标配≥8GB内存，可扩展至≥64GB。具有≥64GB SSD固态硬盘，可扩展至≥2个256GB SSD固态硬盘。可扩展≥1个2.5英寸SATA硬盘；②支持RAID0、1、5、6、10、50、60、JBOD、Hot-Spare（热备）多种RAID模式；电源、风扇、接口、数据通道冗余。（提供公安部检测报告扫描件） |  | 套 | 1
24 | 030507009002 | 数据集成平台 | 1.参数：包括且不限于以下功能：①产品的基础环境运行授权；②支持查看视图库和企标网络拓扑功能；③支持密码强度及密保验证及管理；④支持查看当前系统软件许可、软件版本、开源声明等信息； |  | 套 | 1
本页小计
分部分项工程项目清单计价表
工程名称：方城县非机动车违法抓拍系统安装工程 |  |  |  | 标段：方城县城区和国、省道交通违法抓拍系统安装工程 |  |  | 第 10 页 共 11 页
序号 | 项目编码 | 项目名称 | 项目特征描述 |  | 计量 单位 | 工程量 |  | 金额（元）
[8 empty] | 综合单价 | 合价
25 | 030507013002 | 数据集成授权 | 1.参数：包括且不限于以下功能：①支持列表查看、修改、启动、停止、删除管理任务信息，及任务类别和运行状态；②支持手动创建任务、通过模版创建快速创建企标任务；③支持向导模式创建任务； |  | 项 | 1
26 | 030504002001 | 服务 | 1.对接服务 2.定制 3.备注：对接人脸比对和手机号查询服务 |  | 台 | 1
本页小计
分部分项工程项目清单计价表
工程名称：方城县非机动车违法抓拍系统安装工程 |  |  |  | 标段：方城县城区和国、省道交通违法抓拍系统安装工程 |  |  | 第 11 页 共 11 页
序号 | 项目编码 | 项目名称 | 项目特征描述 |  | 计量 单位 | 工程量 |  | 金额（元）
[8 empty] | 综合单价 | 合价
27 | 030507014003 | 显示系统 | 1.数据网关服务器 2.参数：①主处理器：≥2颗intel Xeon 4210，10核，2.2GHz外观高度：2U机架式服务器机箱芯片组：intel C620；②硬盘：≥2块2T 3.5吋 SATA 热插拔机械硬盘，≥1块480G SSD，最大支持≥12块3.5吋/2.5吋的SAS/SATA机械硬盘或固态硬盘；③内存：配置≥32G内存；≥24个DDR4内存插槽，支持内存ECC、内存镜像、内存热备等多种保护模式； |  | 项 | 1
本页小计
合 计

## 表E.2.3 材料暂估单价及调整表
材料暂估单价及调整表
工程名称：方城县非机动车违法抓拍系统安装工程 |  |  |  |  | 标段：方城县城区和国、省道交通违法抓拍系统安装工程 | [5 empty] | 第 1 页 共 1 页
序号 | 材料名称 | 规格型号 | 计量单位 | 暂估 |  |  |  | 确认 |  |  |  | 调整金额（元） | 备注
|  |  |  | 数量 |  | 单价 （元） | 合价 （元） | 数量 | 单价 （元） | 合价 （元）
|  |  |  | A₁ |  | B₁ | C₁ | A₂ | B₂ | C₂ |  | D=C₂-C₁
本页小计 | [7 empty] | — | — |  |  |  | —
合 计 | [7 empty] | — | — |  |  |  | —
注：本表可由招标人填写“暂估单价”栏，并在备注栏说明拟用暂估价材料的清单项目，投标人应将上述材料暂估单价计入 工程量清单综合单价。

## 表E.3.1 措施项目清单计价表
措施项目清单计价表
工程名称：方城县非机动车违法抓拍系统安装工程 |  |  | 标段：方城县城区和国、省道交通违法抓拍系统安装工程 |  | 第 1 页 共 1 页
序号 | 项目编码 | 项目名称 |  | 工作内容 |  | 价格（元） | 备注
1 | 031401009001 | 安全生产
2 | 03B001 | 环境保护费、文明施工费、临时设施费及扬尘污染防治增加费
3 | 031401020001 | 夜间施工增加
4 | 031401013001 | 二次搬运
5 | 031401021001 | 冬雨季施工
本页小计 | [6 empty] | --
合 计 | [6 empty] | --
注：措施项目清单费用构成详见本标准表 E.3.2，大型机械进出场及安拆费用组成见本标准表 E.3.4。

## 表E.4.1 其他项目清单计价表
其他项目清单计价表
工程名称：方城县非机动车违法抓拍系统安装工程 |  | 标段：方城县城区和国、省道交通违法抓拍系统安装工程 |  |  |  | 第 1 页 共 1 页
序号 | 项目名称 |  | 暂估（暂定）金额（元） | 结算（确定）金额（元） | 调整金额± （元） |  | 备注
1 | 暂列金额 | [5 empty] | 详见本标准表 E.4.2
2 | 专业工程暂估价 | [5 empty] | 详见本标准表 E.4.3
3 | 计日工 | [5 empty] | 详见本标准表 E.4.4
4 | 总承包服务费 | [5 empty] | 详见本标准表 E.4.5
5 | 合同中约定的其他项目
6 | 环境保护税 | [5 empty] | 按实计取
合 计

## 表E.4.2 暂列金额明细表
暂列金额明细表
工程名称：方城县非机动车违法抓拍系统安装工程 |  |  |  | 标段：方城县城区和国、省道交通违法抓拍系统安装工程 |  |  | 第 1 页 共 1 页
序号 | 项目名称 | 计算基础 | 费率（%） |  | 暂定金额 （元） | 确定金额（元） |  | 调整金额± (元) | 备注
1 | 合同价格调整暂列金额
2 | 未确定工程暂列金额
2.1
3 | 未确定服务暂列金额
3.1
4 | 未确定其他暂列金额
4.1
本页小计 |  | - | -
合 计 |  | - | -
注：1 本表由招标人填写“暂定金额”总额，采用费率计价方式计算暂定金额的，应分别填写“计算基础”“费率”，并计算 填写“暂定金额”；采用总价计价方式计算暂定金额的，可直接填写“暂定金额”； 2 投标人应将上述暂定金额填写并计入投标总价； 3 结算时应按合同约定计算并填写“确定金额”。

## 表E.4.3 专业工程暂估价明细表
专业工程暂估价明细表
工程名称：方城县非机动车违法抓拍系统安装工程 |  |  |  | 标段：方城县城区和国、省道交通违法抓拍系统安装工程 |  |  |  | 第 1 页 共 1 页
序号 | 专业工程名称 | 暂估金额（元） |  |  |  | 确认金额（元） |  |  |  | 调整金额±（元） | 备注
|  | 不含税价格 | 增值税 |  | 含税价格 | 不含税价格 | 增值税 |  | 含税价格
|  | A₁ | B₁ |  | C₁ | A₂ | B₂ |  | C₂ | D=C₂-C₁
1
本页小计 | [10 empty] | --
合计 | [10 empty] | --
注：本表“暂估金额”由招标人填写，投标人应将“暂估金额”填写并计入投标总价。结算时应按合同约定的价格填写 “确认金额”。

## 表E.4.4 计日工表
计日工表
工程名称：方城县非机动车违法抓拍系统安装工程 |  |  |  | 标段：方城县城区和国、省道交通违法抓拍系统安装工程 |  |  |  | 第 1 页 共 1 页
编号 | 计日工名称 | 单位 | 暂定数量 |  | 实际数量 | 综合单价(元) | 合价（元） |  |  | 调整金额± (元)
[7 empty] | 暂定 |  | 实际
[7 empty] | A₁ |  | A₂ | B=A₂-A₁
一 | 人工
1
人工小计
二 | 材料
1
材料小计
三 | 施工机械
1
施工机械小计
总计
注：1 本表计日工名称、暂定数量应由招标人填写。编制最高投标限价时，单价应由招标人按有关计价规定确定；编制投标报 价时，单价应由投标人自主报价，并按暂定数量计算合价计入投标总价中。 2 工程结算时，应按发承包双方确认的实际数量计算合价。发承包双方确认的实际数量详见本标准表E.8.2。

## 表E.4.5 总承包服务费计价表
总承包服务费计价表
工程名称：方城县非机动车违法抓拍系统安装工程 |  |  |  | 标段：方城县城区和国、省道交通违法抓拍系统安装工程 |  |  |  |  | 第 1 页 共 1 页
序号 | 项目名称 | 计算基础 | 费率 （%） |  | 金额 （元） | 确认 计算基础 | 结算金额 （元） | 调整金额± （元） |  | 备注
|  | A₁ | B |  | C₁ | A₂ | C₂ | D=C₂-C₁
1 | 发包人提供材料 | [8 empty] | 详见本标准表G.1.1
2 | 专业分包工程 | [8 empty] | 详见本标准表E.4.3
3 | 直接发包的专业工程 | [8 empty] | 详见本标准表E.4.6
本页小计
合 计 |  | — | — |  |  | —
注：1 本表项目名称、服务内容应由招标人填写； 2 编制最高投标限价及投标报价时，采用费率计价方式计算总承包服务费的，应分别填写“计算基础 A₁” “费率B”， 并计算填写“金额C₁”，C₁=A₁×B; 采用总价计价方式计算总承包服务费的，可直接填写“金额C₁”； 3 编制结算时，采用费率计价方式计算总承包服务费的，应填写“确认计算基础A₂”， 并计算填写“结算金额C₂”， C₂=A₂×B；采用总价计价方式计算总承包服务费的，可直接填写“结算金额C₂”。

## 表E.4.6 直接发包的专业工程明细表
直接发包的专业工程明细表
工程名称：方城县非机动车违法抓拍系统安装工程 |  | 标段：方城县城区和国、省道交通违法抓拍系统安装工程 | 第 1 页 共 1 页
序号 | 直接发包的专业工程名称 |  |  | 备注
1 | 直接发包的专业工程
1.1
注：本表应由招标人填写，用于计算直接发包的专业工程总承包服务费。

## 表E.5.1 增值税计价表
增值税计价表
工程名称：方城县非机动车违法抓拍系统安装工程 |  |  | 标段：方城县城区和国、省道交通违法抓拍系统安装工程 |  | 第 1 页 共 1 页
序号 | 项目名称 | 计算基数说明 |  | 计算基础 |  | 税率(%) | 金额(元)
1 | 增值税 | 不含税工程造价合计-专业工程暂估价
合 计

## 表G.1.1 发包人提供材料一览表
发包人提供材料一览表
工程名称：方城县非机动车违法抓拍系统安装工程 |  |  |  |  | 标段：方城县城区和国、省道交通违法抓拍系统安装工程 |  | 第 1 页 共 1 页
序号 | 材料名称、规格、型号 | 单位 | 数量 | 单价(元) |  | 合价（元） |  | 有效损耗率(%) | 备注
本页小计 | [7 empty] | -- | --
合 计 | [7 empty] | -- | --

## 表G.2.1-1 承包人提供可调价主要材料表一
承包人提供可调价主要材料表一
(适用于价格信息调差法)
工程名称：方城县非机动车违法抓拍系统安装工程 |  |  |  |  | 标段：方城县城区和国、省道交通违法抓拍系统安装工程 |  |  |  | 第 1 页 共 3 页
序号 | 名称、规格、型号 | 单位 | 数量 | 基准价 Cₒ（元） |  | 投标报价 （元） | 风险幅度系数 r（%） | 价格信息 Cᵢ（元） |  | 价差 ΔC（元） | 价差调整金额 ΔP（元）
1 | 钢筋 HRB400φ12 | kg | 5994.2 | 3.5 |  |  | 5
2 | 预拌混凝土 C25 | m3 | 34.1279 | 310 |  |  | 5
3 | 1200万非机动车抓拍单元 参数：①包含摄像机、室外防护罩、电源适配器等组成；②图像分辨率不低于4480×3072，视频分辨率不低于4480×3072；。 | 台 | 132 | 11563 |  |  | 5
4 | 智能终端管理 参数:①内置≥16个10M/100M自适应以太网口，视频接入模式最大码流支持288Mbps，卡口合成模式最大码流支持240Mbps；②支持同时对接≥4个屏幕，支持按通道设置对应的屏号，支持按行驶方向将不同方向的车辆信息发布到不同屏幕上； | 台 | 11 | 6333 |  |  | 5
5 | 网络视频存储服务器（含≥8TB硬盘24块) 参数：①设备规格：≤4U，≥24盘位；≥192T存储空间具有≥1个控制单元，≥1个64位六核处理器，标配≥8GB内存， | 台 | 2 | 77430 |  |  | 5
本页小计
注：1 本表仅适用于物价变化引起合同价格调整事件使用。其中，招标人填写序号、名称、规格、型号、 单位、基准价、风险 幅度；投标人根据投标报价填写投标报价； 2 “数量”依据发承包双方在合同中明确的数量计算方式计算确定。
承包人提供可调价主要材料表一
(适用于价格信息调差法)
工程名称：方城县非机动车违法抓拍系统安装工程 |  |  |  |  | 标段：方城县城区和国、省道交通违法抓拍系统安装工程 |  |  |  | 第 2 页 共 3 页
序号 | 名称、规格、型号 | 单位 | 数量 | 基准价 Cₒ（元） |  | 投标报价 （元） | 风险幅度系数 r（%） | 价格信息 Cᵢ（元） |  | 价差 ΔC（元） | 价差调整金额 ΔP（元）
可扩展至≥64GB。具有64GB SSD固态硬盘，可扩展至≥2个256GB SSD固态硬盘。可扩展≥1个2.5英寸SATA硬盘；②支持RAID0、1、5、6、10、50、60、JBOD、Hot-Spare（热备）多种RAID模式；电源、风扇、接口、数据通道冗余。
6 | 数据集成授权 参数：①支持列表查看、修改、启动、停止、删除管理任务信息，及任务类别和运行状态；②支持手动创建任务、通过模版创建快速创建企标任务；③支持向导模式创建任务； | 台 | 1 | 88795 |  |  | 5
7 | 数据网关服务器 参数：①主处理器：≥2颗intel Xeon 4210，10核，2.2GHz外观高度：2U机架式服务器机箱芯片组：intel C620；②硬盘：≥2块2T 3.5吋 SATA 热插拔机械硬盘，≥1块480G SSD，最大支持不少于12块3.5吋/2.5吋的SAS/SATA机械硬盘或固态硬盘； | 台 | 2 | 55306 |  |  | 5
本页小计
注：1 本表仅适用于物价变化引起合同价格调整事件使用。其中，招标人填写序号、名称、规格、型号、 单位、基准价、风险 幅度；投标人根据投标报价填写投标报价； 2 “数量”依据发承包双方在合同中明确的数量计算方式计算确定。
承包人提供可调价主要材料表一
(适用于价格信息调差法)
工程名称：方城县非机动车违法抓拍系统安装工程 |  |  |  |  | 标段：方城县城区和国、省道交通违法抓拍系统安装工程 |  |  |  | 第 3 页 共 3 页
序号 | 名称、规格、型号 | 单位 | 数量 | 基准价 Cₒ（元） |  | 投标报价 （元） | 风险幅度系数 r（%） | 价格信息 Cᵢ（元） |  | 价差 ΔC（元） | 价差调整金额 ΔP（元）
③内存：配置≥32G内存；≥24个DDR4内存插槽，支持内存ECC、内存镜像、内存热备等多种保护模式；
8 | 交通视频融合平台小型化一体机 参数：①主处理器：配置≥2颗Kunpeng920 3211R（24核2.5GHz），电源900W×2；②硬盘：配置≥2块2.4T 3.5英寸 7.2K SAS 热插拔硬盘③支持≥8个2.5英寸或3.5英寸热插拔SATA/SAS硬盘扩容；配置≥2块4T&nbsp; SATA高速盘；④内存：≥32G×4；提供≥16个DDR4内存插槽， | 台 | 1 | 273429 |  |  | 5
9 | 对接服务 | 台 | 1 | 40525 |  |  | 5
本页小计
合 计
注：1 本表仅适用于物价变化引起合同价格调整事件使用。其中，招标人填写序号、名称、规格、型号、 单位、基准价、风险 幅度；投标人根据投标报价填写投标报价； 2 “数量”依据发承包双方在合同中明确的数量计算方式计算确定。

## 表G.2.1-2 承包人提供可调价主要材料表二
承包人提供可调价主要材料表二
(适用于价格指数调差法)
工程名称：方城县非机动车违法抓拍系统安装工程 |  |  | 标段：方城县城区和国、省道交通违法抓拍系统安装工程 |  |  | 第 1 页 共 1 页
序号 | 名称、规格、型号 | 变值权重 B |  | 基本价格指数 Fₒ | 现行价格指数 Ft |  | 风险幅度系数 （%） | 价差调整金额 △P（元）
| 定值权重A |  |  | - | - |  | - | -
合计 |  | 1 |  | - | - |  | -
注：1“名称、规格、型号”“基本价格指数”栏由招标人填写，人工也采用价格指数调差法调整的，由招标人在“名称”栏填 写； 2 本表仅适用于物价变化引起合同价格调整事件使用； 3 分项计算可调价主要材料价差的，应在“价差调整金额”列分别填写金额，并计算合计金额；整体计算可调价主要材料 价差的，可仅在“价差调整金额”列“合计”行填写。